## IPN
Avrupa kesit
standart profiller
flange slope: 14%
[9 empty] | KESİT | [13 empty] | STATİK DEĞERLER | [7 empty] | SINIFLAMA
| KESİT |  |  |  | ÖLÇÜLER |  |  |  | ALANI | TASARIM ÖLÇÜLERİ |  |  |  | YÜZEY ALANI |  | KESİT |  |  | KUVVETLİ EKSEN y-y |  |  |  |  | ZAYIF EKSEN z-z | [6 empty] | ENV 1993 1-1 |  |  | yarım profillerde
|  | G | h | b | tw | tf | r1 | r2 | A | d | Ø | pmin | pmax | AL | AG |  | G | Iy | Wel.y | Wpl.y | iy | Avz | Iz | Wel.z | Wpl.z | iz | ss | It | Iwx10-3 |  |  |  |  | yg | J | Cw
|  | kg/m | mm | mm | mm | mm | mm | mm | cm2 | mm |  | mm | mm | m2/m | m2/t |  | kg/m | cm4 | cm3 | cm3 | cm | cm2 | cm4 | cm3 | cm3 | cm | mm | cm4 | cm6 | EĞİLME |  | BASINÇ |  | mm | cm4 | cm6
[30 empty] | 235 | 355 | 235 | 355
1 | IPN 80 | 5.94 | 80 | 42 | 3.9 | 5.9 | 3.9 | 2.3 | 7.57 | 59 | [6 empty] | 5.94 | 77.8 | 19.5 | 22.8 | 3.2058 |  | 6.29 | 3 | 5 | 0.91154 | 21.6 | 0.87 | 0.09 |  |  |  |  | 9.8811 | 0.36079 | 0.10573 | 0.72158 | 100.0058
2 | IPN 100 | 8,3 | 100 | 50 | 4.5 | 6.8 | 4.5 | 2.7 | 10.6 | 75.7 | - | - | - | 0.37 | 44.47 |  | 8.3 | 171 | 34.2 | 39.8 | 4.01 | 4.85 | 12.2 | 4.88 | 8.1 | 1.07 | 25 | 1.6 | 0.27 |  |  |  |  | 12.4528 | 0.6656 | 0.27306 | 1.3312 | 307.6377
3 | IPN 120 | 11.1 | 120 | 58 | 5.1 | 7.7 | 5.1 | 3.1 | 14.2 | 92.4 | - | - | - | 0.439 | 39.38 | IPN 120 | 11.1 | 328 | 54.7 | 63.6 | 4.81 | 6.63 | 21.5 | 7.41 | 12.4 | 1.23 | 28.4 | 2.71 | 0.69 | 1 | 1 | 1 | 1 | 15.2113 | 1.1309 | 0.61878 | 2.2618 | 789.447
4 | IPN 140 | 14.3 | 140 | 66 | 5.7 | 8.6 | 5.7 | 3.4 | 18.3 | 109.1 | - | - | - | 0.502 | 34.94 | IPN 140 | 14.3 | 573 | 81.9 | 95.4 | 5.61 | 8.65 | 35.2 | 10.7 | 17.9 | 1.4 | 31.8 | 4.32 | 1.54 | 1 | 1 | 1 | 1 | 17.8689 | 1.8049 | 1.2702 | 3.6098 | 1778.7288
5 | IPN 160 | 17.9 | 160 | 74 | 6.3 | 9.5 | 6.3 | 3.8 | 22.8 | 125.8 | - | - | - | 0.575 | 32.13 | IPN 160 | 17.9 | 935 | 117 | 136 | 6.4 | 10.83 | 54.7 | 14.8 | 24.9 | 1.55 | 35.2 | 6.57 | 3.14 | 1 | 1 | 1 | 1 | 20.3509 | 2.7421 | 2.4132 | 5.4841 | 3633.1265
6 | IPN 180 | 21.9 | 180 | 82 | 6.9 | 10.4 | 6.9 | 4.1 | 27.9 | 142.4 | - | - | - | 0.64 | 29.22 | IPN 180 | 21.9 | 1450 | 161 | 187 | 7.2 | 13.35 | 81.3 | 19.8 | 33.2 | 1.71 | 38.6 | 9.58 | 5.92 | 1 | 1 | 1 | 1 | 22.9749 | 4.0032 | 4.3078 | 8.0064 | 6872.5095
7 | [33 empty] | #DIV/0! | 0 | 0 | 0 | 0
8 | IPN 200 | 26.2 | 200 | 90 | 7.5 | 11.3 | 7.5 | 4.5 | 33.4 | 159.1 | - | - | - | 0.709 | 27.04 | IPN 200 | 26.2 | 2140 | 214 | 250 | 8 | 16.03 | 117 | 26 | 43.5 | 1.87 | 42 | 13.5 | 10.5 | 1 | 1 | 1 | 1 | 25.1497 | 5.6555 | 7.3058 | 11.311 | 12221.8945
9 | IPN 220 | 31.1 | 220 | 98 | 8.1 | 12.2 | 8.1 | 4.9 | 39.5 | 175.8 | M10 | 50 | 56 | 0.775 | 24.99 | IPN 220 | 31.1 | 3060 | 278 | 324 | 8.8 | 19.06 | 162 | 33.1 | 55.7 | 2.02 | 45.4 | 18.6 | 17.8 | 1 | 1 | 1 | 1 | 27.9747 | 7.7723 | 11.87 | 15.5447 | 20659.4094
10 | IPN 240 | 36.2 | 240 | 106 | 8.7 | 13.1 | 8.7 | 5.2 | 46.1 | 192.5 | M10 | 54 | 60 | 0.844 | 23.32 | IPN 240 | 36.2 | 4250 | 354 | 412 | 9.59 | 22.33 | 221 | 41.7 | 70 | 2.2 | 48.9 | 25 | 28.7 | 1 | 1 | 1 | 1 | 30.6291 | 10.4335 | 18.5959 | 20.867 | 33469.3009
11 | IPN 260 | 41.9 | 260 | 113 | 9.4 | 14.1 | 9.4 | 5.6 | 53.3 | 208.9 | M12 | 62 | 62 | 0.906 | 21.65 | IPN 260 | 41.9 | 5740 | 442 | 514 | 10.4 | 26.08 | 288 | 51 | 85.9 | 2.32 | 52.6 | 33.5 | 44.1 | 1 | 1 | 1 | 1 | 33.5647 | 13.9628 | 28.0914 | 27.9256 | 51257.835
12 | IPN 280 | 47.9 | 280 | 119 | 10.1 | 15.2 | 10.1 | 6.1 | 61 | 225.1 | M12 | 68 | 68 | 0.966 | 20.17 | IPN 280 | 47.9 | 7590 | 542 | 632 | 11.1 | 30.18 | 364 | 61.2 | 103 | 2.45 | 56.4 | 44.2 | 64.6 | 1 | 1 | 1 | 1 | 36.3934 | 18.4772 | 41.1007 | 36.9545 | 74835.7632
13 | [33 empty] | #DIV/0! | 0 | 0 | 0 | 0
14 | IPN 300 | 54.2 | 300 | 125 | 10.8 | 16.2 | 10.8 | 6.5 | 69 | 241.6 | M12 | 70 | 74 | 1.03 | 19.02 | IPN 300 | 54.2 | 9800 | 653 | 762 | 11.9 | 34.58 | 451 | 72.2 | 121 | 2.56 | 60.1 | 56.8 | 91.8 | 1 | 1 | 1 | 1 | 39.5652 | 23.6731 | 57.67 | 47.3463 | 106183.8809
15 | IPN 320 | 61 | 320 | 131 | 11.5 | 17.3 | 11.5 | 6.9 | 77.7 | 257.9 | M12 | 70 | 80 | 1.09 | 17.87 | IPN 320 | 61 | 12510 | 782 | 914 | 12.7 | 39.26 | 555 | 84.7 | 143 | 2.67 | 63.9 | 72.5 | 129 | 1 | 1 | 1 | 1 | 42.3681 | 30.2822 | 80.8396 | 60.5644 | 148481.9253
16 | IPN 340 | 68 | 340 | 137 | 12.2 | 18.3 | 12.2 | 7.3 | 86.7 | 274.3 | M12 | 78 | 86 | 1.15 | 16.9 | IPN 340 | 68 | 15700 | 923 | 1080 | 13.5 | 44.27 | 674 | 98.4 | 166 | 2.8 | 67.6 | 90.4 | 176 | 1 | 1 | 1 | 1 | 45.4325 | 37.7227 | 109.4422 | 75.4455 | 202910.103
17 | IPN 360 | 76.1 | 360 | 143 | 13 | 19.5 | 13 | 7.8 | 97 | 290.2 | M12 | 78 | 92 | 1.21 | 15.89 | IPN 360 | 76.1 | 19610 | 1090 | 1276 | 14.2 | 49.95 | 818 | 114 | 194 | 2.9 | 71.8 | 115 | 240 | 1 | 1 | 1 | 1 | 48.4536 | 47.8122 | 150.5842 | 95.6244 | 275464.5486
18 | IPN 380 | 84 | 380 | 149 | 13.7 | 20.5 | 13.7 | 8.2 | 107 | 306.7 | M16 | 84 | 86 | 1.27 | 15.12 | IPN 380 | 84 | 24010 | 1260 | 1482 | 15 | 55.55 | 975 | 131 | 221 | 3.02 | 75.4 | 141 | 319 | 1 | 1 | 1 | 1 | 51.4953 | 58.1951 | 197.9184 | 116.3903 | 365173.4664
19 | [33 empty] | #DIV/0! | 0 | 0 | 0 | 0
20 | IPN 400 | 92.4 | 400 | 155 | 14.4 | 21.6 | 14.4 | 8.6 | 118 | 322.9 | M16 | 86 | 92 | 1.33 | 14.36 | IPN 400 | 92.4 | 29210 | 1460 | 1714 | 15.7 | 61.69 | 1160 | 149 | 253 | 3.13 | 79.3 | 170 | 420 | 1 | 1 | 1 | 1 | 54.7458 | 70.8997 | 260.6274 | 141.7994 | 479887.966
21 | IPN 450 | 115 | 450 | 170 | 16.2 | 24.3 | 16.2 | 9.7 | 147 | 363.6 | M16 | 92 | 106 | 1.48 | 12.83 | IPN 450 | 115 | 45850 | 2040 | 2400 | 17.7 | 77.79 | 1730 | 203 | 345 | 3.43 | 88.9 | 267 | 791 | 1 | 1 | 1 | 1 | 61.7347 | 111.4751 | 489.5819 | 222.9501 | 901465.4707
22 | [33 empty] | #DIV/0! | 0 | 0 | 0 | 0
23 | IPN 500 | 141 | 500 | 185 | 18 | 27 | 18 | 10.8 | 179 | 404.3 | M20 | 102 | 110 | 1.63 | 11.6 | IPN 500 | 141 | 68740 | 2750 | 3240 | 19.6 | 95.6 | 2480 | 268 | 456 | 3.72 | 98.5 | 402 | 1400 | 1 | 1 | 1 | 1 | 68.9944 | 167.3541 | 865.4923 | 334.7082 | 1593639.1458
24 | IPN 550 | 166 | 550 | 200 | 19 | 30 | 19 | 11.9 | 212 | 445.6 | M22 | 112 | 118 | 1.8 | 10.8 | IPN 550 | 166 | 99180 | 3610 | 4240 | 21.6 | 111.3 | 3490 | 349 | 592 | 4.02 | 107.3 | 544 | 2390 | 1 | 1 | 1 | 1 | 75 | 239.4447 | 1500.0495 | 478.8893 | 2704000
[35 empty] | 0 | 0
[35 empty] | 0 | 0
[35 empty] | 0 | 0
[35 empty] | 0 | 0
[35 empty] | 0 | 0
[35 empty] | 0 | 0
[35 empty] | 0 | 0
[35 empty] | 0 | 0
[35 empty] | 0 | 0
[35 empty] | 0 | 0
[35 empty] | 0 | 0
[35 empty] | 0 | 0
[35 empty] | 0 | 0
[35 empty] | 0 | 0
[35 empty] | 0 | 0
[35 empty] | 0 | 0
[35 empty] | 0 | 0
[35 empty] | 0 | 0
[35 empty] | 0 | 0
[35 empty] | 0 | 0
[35 empty] | 0 | 0
[35 empty] | 0 | 0
[35 empty] | 0 | 0
[35 empty] | 0 | 0
[35 empty] | 0 | 0
[35 empty] | 0 | 0
[35 empty] | 0 | 0
[35 empty] | 0 | 0
[35 empty] | 0 | 0
[35 empty] | 0 | 0
[35 empty] | 0 | 0
[35 empty] | 0 | 0
[35 empty] | 0 | 0
[35 empty] | 0 | 0
[35 empty] | 0 | 0
[35 empty] | 0 | 0
[35 empty] | 0 | 0
[35 empty] | 0 | 0
[35 empty] | 0 | 0
[35 empty] | 0 | 0
IPN
Note on B19: ====== ID#AAAAYF0PmXI Windows Kullanıcısı (2022-04-16 07:18:55) ilk sarsma deney numunesi 27/05/18

## IPE
Avrupa kesit
I-profiller
IPE 100 - 600
Euronorm 19-57
IPE A 100 - 600
IPE O 180 - 600
IPE 750
|  | 1 | 2 | 3 | 4 | 5 | 6 | 7 | 8 | 9 | 10 | 11 | 12 | 13 | 14 | 15 | 16 | 17 | 18 | 19 | 20 | 21 | 22 | 23 | 24 | 25 | 26 | 27 | 28 | 29 | 30 | 31 | 32 | 33 | 34
[8 empty] | KESİT | [14 empty] | STATİK DEĞERLER | [8 empty] | SINIFLAMA
| KESİT | 4: ÖLÇÜLER; 7: ALANI; 9: TASARIM ÖLÇÜLERİ; 13: YÜZEY ALANI; 15: KESİT; 18: KUVVETLİ EKSEN y-y; 23: ZAYIF EKSEN z-z; 31: ENV 1993 1-1 | yarım profillerde
|  | G | h | b | tw | tf | r | A | hi | d | Ø | pmin | pmax | AL | AG |  | G | Iy | Wel.y | Wpl.y | iy | Avz | Iz | Wel.z | Wpl.z | iz | ss | It | Iwx10-3 | [6 empty] | yg | J | Cw
|  | kg/m | mm | mm | mm | mm | mm | cm2 | mm | mm |  | mm | mm | m2/m | m2/t |  | kg/m | cm4 | cm3 | cm3 | cm | cm2 | cm4 | cm3 | cm3 | cm | mm | cm4 | cm6 |  | EĞİLME |  |  | BASINÇ |  | mm | cm4 | cm6
[30 empty] | 235 | 355 | 460 | 235 | 355 | 460
|  |  | 10 | 5
1 | IPE A 100 | 6.9 | 98 | 55 | 3.6 | 4.7 | 7 | 8.78 | 88.6 | 74.6 | - | - | - | 0.397 | 57.57 | IPE A 100 | 6.9 | 141.2 | 28.81 | 32.98 | 4.01 | 4.44 | 13.12 | 4.77 | 7.54 | 1.22 | 21.2 | 0.77 | 0.28 | 1 | 1 | - | 1 | 1 | - | 11.4374 | 0.26289 | 0.12002 | 0.52578 | 283.6207
2 | IPE 100 | 8.1 | 100 | 55 | 4.1 | 5.7 | 7 | 10.32 | 88.6 | 74.6 | - | - | - | 0.4 | 49.33 | IPE 100 | 8.1 | 171 | 34.2 | 39.41 | 4.07 | 5.08 | 15.92 | 5.79 | 9.15 | 1.24 | 23.7 | 1.2 | 0.35 | 1 | 1 | - | 1 | 1 | - | 11.812 | 0.44784 | 0.21406 | 0.89568 | 351.3784
3 | [35 empty] | #DIV/0! | 0 | 0 | 0 | 0
4 | IPE A 120 | 8.7 | 117.6 | 64 | 3.8 | 5.1 | 7 | 11.03 | 107.4 | 93.4 | - | - | - | 0.472 | 54.47 | IPE A 120 | 8.7 | 257.4 | 43.77 | 49.87 | 4.83 | 5.41 | 22.39 | 7 | 10.98 | 1.42 | 22.2 | 1.04 | 0.71 | 1 | 1 | - | 1 | 1 | - | 13.5869 | 0.38587 | 0.24157 | 0.77175 | 705.024
5 | IPE 120 | 10.4 | 120 | 64 | 4.4 | 6.3 | 7 | 13.21 | 107.4 | 93.4 | - | - | - | 0.475 | 45.82 | IPE 120 | 10.4 | 317.8 | 52.96 | 60.73 | 4.9 | 6.31 | 27.67 | 8.65 | 13.58 | 1.45 | 25.2 | 1.74 | 0.89 | 1 | 1 | - | 1 | 1 | - | 14.0273 | 0.69486 | 0.45533 | 1.3897 | 889.5905
6 | [35 empty] | #DIV/0! | 0 | 0 | 0 | 0
7 | IPE A 140 | 10.5 | 137.4 | 73 | 3.8 | 5.6 | 7 | 13.39 | 126.2 | 112.2 | - | - | - | 0.547 | 52.05 | IPE A 140 | 10.5 | 434.9 | 63.3 | 71.6 | 5.7 | 6.21 | 36.42 | 9.98 | 15.52 | 1.65 | 23.2 | 1.36 | 1.58 | 1 | 1 | - | 1 | 2 | - | 15.2273 | 0.54787 | 0.47453 | 1.0957 | 1576.7985
8 | IPE 140 | 12.9 | 140 | 73 | 4.7 | 6.9 | 7 | 16.43 | 126.2 | 112.2 | - | - | - | 0.551 | 42.7 | IPE 140 | 12.9 | 541.2 | 77.32 | 88.34 | 5.74 | 7.64 | 44.92 | 12.31 | 19.25 | 1.65 | 26.7 | 2.45 | 1.98 | 1 | 1 | - | 1 | 1 | - | 16.2325 | 1.0297 | 0.88766 | 2.0594 | 1981.3561
9 | [35 empty] | #DIV/0! | 0 | 0 | 0 | 0
10 | IPE A 160 | 12.7 | 157 | 82 | 4 | 5.9 | 9 | 16.18 | 145.2 | 127.2 | - | - | - | 0.619 | 48.7 | IPE A 160 | 12.7 | 689.3 | 87.81 | 99.09 | 6.53 | 7.8 | 54.43 | 13.27 | 20.7 | 1.83 | 26.34 | 1.96 | 3.09 | 1 | 1 | - | 1 | 3 | - | 17.2577 | 0.72254 | 0.78652 | 1.4451 | 3094.648
11 | IPE 160 | 15.8 | 160 | 82 | 5 | 7.4 | 9 | 20.09 | 145.2 | 127.2 | - | - | - | 0.623 | 39.47 | IPE 160 | 15.8 | 869.3 | 108.7 | 123.9 | 6.58 | 9.66 | 68.31 | 16.66 | 26.1 | 1.84 | 30.34 | 3.6 | 3.96 | 1 | 1 | - | 1 | 1 | - | 18.3275 | 1.4255 | 1.5518 | 2.8511 | 3958.8687
12 | [35 empty] | #DIV/0! | 0 | 0 | 0 | 0
13 | IPE A 180 | 15.4 | 177 | 91 | 4.3 | 6.5 | 9 | 19.58 | 164 | 146 | M10 | 48 | 48 | 0.694 | 45.15 | IPE A 180 | 15.4 | 1063 | 120.1 | 135.3 | 7.37 | 9.2 | 81.89 | 18 | 27.96 | 2.05 | 27.84 | 2.7 | 5.93 | 1 | 1 | - | 2 | 3 | - | 19.3989 | 1.059 | 1.4373 | 2.1179 | 5933.0097
14 | IPE 180 | 18.8 | 180 | 91 | 5.3 | 8 | 9 | 23.95 | 164 | 146 | M10 | 48 | 48 | 0.698 | 37.13 | IPE 180 | 18.8 | 1317 | 146.3 | 166.4 | 7.42 | 11.25 | 100.9 | 22.16 | 34.6 | 2.05 | 31.84 | 4.79 | 7.43 | 1 | 1 | - | 1 | 2 | - | 20.5219 | 1.9798 | 2.6797 | 3.9597 | 7431.2148
15 | IPE O 180 | 21.3 | 182 | 92 | 6 | 9 | 9 | 27.1 | 164 | 146 | M10 | 50 | 50 | 0.705 | 33.12 | IPE O 180 | 21.3 | 1505 | 165.4 | 189.1 | 7.45 | 12.7 | 117.3 | 25.5 | 39.91 | 2.08 | 34.54 | 6.76 | 8.74 | 1 | 1 | - | 1 | 1 | - | 21.2214 | 2.8584 | 3.9426 | 5.7168 | 8739.5074
16 | [35 empty] | #DIV/0! | 0 | 0 | 0 | 0
17 | IPE A 200 | 18.4 | 197 | 100 | 4.5 | 7 | 12 | 23.47 | 183 | 159 | M10 | 54 | 58 | 0.764 | 41.49 | IPE A 200 | 18.4 | 1591 | 161.6 | 181.7 | 8.23 | 11.47 | 117.2 | 23.43 | 36.54 | 2.23 | 32.56 | 4.11 | 10.53 | 1 | 1 | - | 2 | 4 | - | 21.082 | 1.4319 | 2.3822 | 2.8638 | 10529.1667
18 | IPE 200 | 22.4 | 200 | 100 | 5.6 | 8.5 | 12 | 28.48 | 183 | 159 | M10 | 54 | 58 | 0.768 | 34.36 | IPE 200 | 22.4 | 1943 | 194.3 | 220.6 | 8.26 | 14 | 142.4 | 28.47 | 44.61 | 2.24 | 36.66 | 6.98 | 12.99 | 1 | 1 | - | 1 | 2 | - | 22.5421 | 2.6076 | 4.2652 | 5.2152 | 12988.0885
19 | IPE O 200 | 25.1 | 202 | 102 | 6.2 | 9.5 | 12 | 31.96 | 183 | 159 | M10 | 56 | 60 | 0.779 | 31.05 | IPE O 200 | 25.1 | 2211 | 218.9 | 249.4 | 8.32 | 15.45 | 168.9 | 33.11 | 51.89 | 2.3 | 39.26 | 9.45 | 15.57 | 1 | 1 | - | 1 | 1 | - | 22.965 | 3.6797 | 6.3191 | 7.3594 | 15565.904
20 | [35 empty] | #DIV/0! | 0 | 0 | 0 | 0
21 | IPE A 220 | 22.2 | 217 | 110 | 5 | 7.7 | 12 | 28.26 | 201.6 | 177.6 | M12 | 60 | 62 | 0.843 | 38.02 | IPE A 220 | 22.2 | 2317 | 213.5 | 240.2 | 9.05 | 13.55 | 171.4 | 31.17 | 48.49 | 2.46 | 34.46 | 5.69 | 18.71 | 1 | 1 | - | 2 | 4 | - | 23.5035 | 2.11 | 4.2201 | 4.22 | 18706.6489
22 | IPE 220 | 26.2 | 220 | 110 | 5.9 | 9.2 | 12 | 33.37 | 201.6 | 177.6 | M12 | 60 | 62 | 0.848 | 32.36 | IPE 220 | 26.2 | 2772 | 252 | 285.4 | 9.11 | 15.88 | 204.9 | 37.25 | 58.11 | 2.48 | 38.36 | 9.07 | 22.67 | 1 | 1 | - | 1 | 2 | - | 24.4741 | 3.5768 | 7.1981 | 7.1535 | 22672.3143
23 | IPE O 220 | 29.4 | 222 | 112 | 6.6 | 10.2 | 12 | 37.39 | 201.6 | 177.6 | M10 | 58 | 66 | 0.858 | 29.24 | IPE O 220 | 29.4 | 3134 | 282.3 | 321.1 | 9.16 | 17.66 | 239.8 | 42.83 | 66.91 | 2.53 | 41.06 | 12.27 | 26.79 | 1 | 1 | - | 1 | 2 | - | 25.1214 | 4.9767 | 10.3545 | 9.9534 | 26785.201
24 | [35 empty] | #DIV/0! | 0 | 0 | 0 | 0
25 | IPE A 240 | 26.2 | 237 | 120 | 5.2 | 8.3 | 15 | 33.31 | 220.4 | 190.4 | M12 | 64 | 68 | 0.918 | 35.1 | IPE A 240 | 26.2 | 3290 | 277.7 | 311.6 | 9.94 | 16.31 | 240.1 | 40.02 | 62.4 | 2.68 | 39.37 | 8.35 | 31.26 | 1 | 1 | - | 2 | 4 | - | 24.9545 | 2.8231 | 6.8619 | 5.6462 | 31256.6851
26 | IPE 240 | 30.7 | 240 | 120 | 6.2 | 9.8 | 15 | 39.12 | 220.4 | 190.4 | M12 | 66 | 68 | 0.922 | 30.02 | IPE 240 | 30.7 | 3892 | 324.3 | 366.6 | 9.97 | 19.14 | 283.6 | 47.27 | 73.92 | 2.69 | 43.37 | 12.88 | 37.39 | 1 | 1 | - | 1 | 2 | - | 26.2883 | 4.6792 | 11.2951 | 9.3583 | 37391.1834
27 | IPE O 240 | 34.3 | 242 | 122 | 7 | 10.8 | 15 | 43.71 | 220.4 | 190.4 | M12 | 66 | 70 | 0.932 | 27.17 | IPE O 240 | 34.3 | 4369 | 361.1 | 410.3 | 10 | 21.36 | 328.5 | 53.86 | 84.4 | 2.74 | 46.17 | 17.18 | 43.68 | 1 | 1 | - | 1 | 2 | - | 27.1313 | 6.4445 | 15.8861 | 12.889 | 43678.495
28 | [35 empty] | #DIV/0! | 0 | 0 | 0 | 0
29 | IPE A 270 | 30.7 | 267 | 135 | 5.5 | 8.7 | 15 | 39.15 | 249.6 | 219.6 | M16 | 70 | 72 | 1.037 | 33.75 | IPE A 270 | 30.7 | 4917 | 368.3 | 412.5 | 11.21 | 18.75 | 358 | 53.03 | 82.34 | 3.02 | 40.47 | 10.3 | 59.51 | 1 | 1 | - | 3 | 4 | - | 28.136 | 3.6795 | 11.2517 | 7.359 | 59505.6398
30 | IPE 270 | 36.1 | 270 | 135 | 6.6 | 10.2 | 15 | 45.95 | 249.6 | 219.6 | M16 | 72 | 72 | 1.041 | 28.86 | IPE 270 | 36.1 | 5790 | 428.9 | 484 | 11.23 | 22.14 | 419.9 | 62.2 | 96.95 | 3.02 | 44.57 | 15.94 | 70.58 | 1 | 1 | - | 2 | 3 | - | 29.6681 | 6.0203 | 18.1328 | 12.0406 | 70577.867
31 | IPE O 270 | 42.3 | 274 | 136 | 7.5 | 12.2 | 15 | 53.84 | 249.6 | 219.6 | M16 | 72 | 72 | 1.051 | 24.88 | IPE O 270 | 42.3 | 6947 | 507.1 | 574.6 | 11.36 | 25.23 | 513.5 | 75.51 | 117.7 | 3.09 | 49.47 | 24.9 | 87.64 | 1 | 1 | - | 1 | 2 | - | 30.2764 | 10.0726 | 31.7216 | 20.1453 | 87640.4499
32 | [35 empty] | #DIV/0! | 0 | 0 | 0 | 0
33 | IPE A 300 | 36.5 | 297 | 150 | 6.1 | 9.2 | 15 | 46.53 | 278.6 | 248.6 | M16 | 72 | 86 | 1.156 | 31.65 | IPE A 300 | 36.5 | 7173 | 483.1 | 541.8 | 12.42 | 22.25 | 519 | 69.2 | 107.3 | 3.34 | 42.07 | 13.43 | 107.2 | 1 | 2 | - | 3 | 4 | - | 32.059 | 4.9822 | 18.2514 | 9.9644 | 107159.8118
34 | IPE 300 | 42.2 | 300 | 150 | 7.1 | 10.7 | 15 | 53.81 | 278.6 | 248.6 | M16 | 72 | 86 | 1.16 | 27.46 | IPE 300 | 42.2 | 8356 | 557.1 | 628.4 | 12.46 | 25.68 | 603.8 | 80.5 | 125.2 | 3.35 | 46.07 | 20.12 | 125.9 | 1 | 1 | - | 2 | 4 | - | 33.2187 | 7.8509 | 28.7134 | 15.7019 | 125934.0529
35 | IPE O 300 | 49.3 | 304 | 152 | 8 | 12.7 | 15 | 62.83 | 278.6 | 248.6 | M16 | 74 | 88 | 1.174 | 23.81 | IPE O 300 | 49.3 | 9994 | 657.5 | 743.8 | 12.61 | 29.05 | 745.7 | 98.12 | 152.6 | 3.45 | 50.97 | 31.06 | 157.7 | 1 | 1 | - | 1 | 3 | - | 33.6171 | 12.8642 | 49.9571 | 25.7285 | 157690.0215
36 | [35 empty] | #DIV/0! | 0 | 0 | 0 | 0
37 | IPE A 330 | 43 | 327 | 160 | 6.5 | 10 | 18 | 54.74 | 307 | 271 | M16 | 78 | 96 | 1.25 | 29.09 | IPE A 330 | 43 | 10230 | 625.7 | 701.9 | 13.67 | 26.99 | 685.2 | 85.64 | 133.3 | 3.54 | 47.59 | 19.57 | 171.5 | 1 | 1 | - | 3 | 4 | - | 35.2757 | 6.7843 | 28.4457 | 13.5685 | 171501.2267
38 | IPE 330 | 49.1 | 330 | 160 | 7.5 | 11.5 | 18 | 62.61 | 307 | 271 | M16 | 78 | 96 | 1.254 | 25.52 | IPE 330 | 49.1 | 11770 | 713.1 | 804.3 | 13.71 | 30.81 | 788.1 | 98.52 | 153.7 | 3.55 | 51.59 | 28.15 | 199.1 | 1 | 1 | - | 2 | 4 | - | 36.5381 | 10.3508 | 43.2623 | 20.7016 | 199097.3227
39 | IPE O 330 | 57 | 334 | 162 | 8.5 | 13.5 | 18 | 72.62 | 307 | 271 | M16 | 80 | 98 | 1.268 | 22.24 | IPE O 330 | 57 | 13910 | 833 | 942.8 | 13.84 | 34.88 | 960.4 | 118.6 | 185 | 3.64 | 56.59 | 42.15 | 245.7 | 1 | 1 | - | 1 | 3 | - | 37.1735 | 16.5665 | 72.6441 | 33.133 | 245653.8857
40 | [35 empty] | #DIV/0! | 0 | 0 | 0 | 0
41 | IPE A 360 | 50.2 | 357.6 | 170 | 6.6 | 11.5 | 18 | 63.96 | 334.6 | 298.6 | M22 | 86 | 88 | 1.351 | 26.91 | IPE A 360 | 50.2 | 14520 | 811.8 | 906.8 | 15.06 | 29.76 | 944.3 | 111.1 | 171.9 | 3.84 | 50.69 | 26.51 | 282 | 1 | 1 | - | 4 | 4 | - | 37.0239 | 10.2767 | 51.8907 | 20.5533 | 281991.853
42 | IPE 360 | 57.1 | 360 | 170 | 8 | 12.7 | 18 | 72.73 | 334.6 | 298.6 | M22 | 88 | 88 | 1.353 | 23.7 | IPE 360 | 57.1 | 16270 | 903.6 | 1019 | 14.95 | 35.14 | 1043 | 122.8 | 191.1 | 3.79 | 54.49 | 37.32 | 313.6 | 1 | 1 | - | 2 | 4 | - | 39.8928 | 14.5711 | 69.8893 | 29.1423 | 313580.328
43 | IPE O 360 | 66 | 364 | 172 | 9.2 | 14.7 | 18 | 84.13 | 334.6 | 298.6 | M22 | 90 | 90 | 1.367 | 20.69 | IPE O 360 | 66 | 19050 | 1047 | 1186 | 15.05 | 40.21 | 1251 | 145.5 | 226.9 | 3.86 | 59.69 | 55.76 | 380.3 | 1 | 1 | - | 1 | 3 | - | 41.0277 | 22.7453 | 112.2508 | 45.4907 | 380266.9707
44 | [35 empty] | #DIV/0! | 0 | 0 | 0 | 0
45 | IPE A 400 | 57.4 | 397 | 180 | 7 | 12 | 21 | 73.1 | 373 | 331 | M22 | 94 | 98 | 1.464 | 25.51 | IPE A 400 | 57.4 | 20290 | 1022 | 1144 | 16.66 | 35.78 | 1171 | 130.1 | 202.1 | 4 | 55.6 | 34.79 | 432.2 | 1 | 1 | - | 4 | 4 | - | 42.0021 | 12.5689 | 69.9858 | 25.1378 | 432224.1
46 | IPE 400 | 66.3 | 400 | 180 | 8.6 | 13.5 | 21 | 84.46 | 373 | 331 | M22 | 96 | 98 | 1.467 | 22.12 | IPE 400 | 66.3 | 23130 | 1156 | 1307 | 16.55 | 42.69 | 1318 | 146.4 | 229 | 3.95 | 60.2 | 51.08 | 490 | 1 | 1 | - | 3 | 4 | - | 45.2522 | 18.8595 | 99.6486 | 37.719 | 490048.4711
47 | IPE O 400 | 75.7 | 404 | 182 | 9.7 | 15.5 | 21 | 96.39 | 373 | 331 | M22 | 96 | 100 | 1.481 | 19.57 | IPE O 400 | 75.7 | 26750 | 1324 | 1502 | 16.66 | 47.98 | 1564 | 171.9 | 269.1 | 4.03 | 65.3 | 73.1 | 587.6 | 1 | 1 | - | 2 | 3 | - | 46.1747 | 28.5011 | 155.9052 | 57.0021 | 587647.1939
48 | [35 empty] | #DIV/0! | 0 | 0 | 0 | 0
49 | IPE A 450 | 67.2 | 447 | 190 | 7.6 | 13.1 | 21 | 85.55 | 420.8 | 378.8 | M24 | 100 | 102 | 1.603 | 23.87 | IPE A 450 | 67.2 | 29760 | 1331 | 1494 | 18.65 | 42.26 | 1502 | 158.1 | 245.7 | 4.19 | 58.4 | 45.67 | 704.9 | 1 | 1 | - | 4 | 4 | - | 48.8653 | 17.4124 | 107.0836 | 34.8249 | 704855.6041
50 | IPE 450 | 77.6 | 450 | 190 | 9.4 | 14.6 | 21 | 98.82 | 420.8 | 378.8 | M24 | 100 | 102 | 1.605 | 20.69 | IPE 450 | 77.6 | 33740 | 1500 | 1702 | 18.48 | 50.85 | 1676 | 176.4 | 276.4 | 4.12 | 63.2 | 66.87 | 791 | 1 | 1 | - | 3 | 4 | - | 52.7677 | 25.7375 | 148.2421 | 51.4749 | 791005.0685
51 | IPE O 450 | 92.4 | 456 | 192 | 11 | 17.6 | 21 | 117.7 | 420.8 | 378.8 | M24 | 102 | 104 | 1.622 | 17.56 | IPE O 450 | 92.4 | 40920 | 1795 | 2046 | 18.65 | 59.4 | 2085 | 217.2 | 341 | 4.21 | 70.8 | 109 | 997.6 | 1 | 1 | - | 2 | 4 | - | 54.1682 | 44.6165 | 267.9738 | 89.2331 | 997576.4846
52 | [35 empty] | #DIV/0! | 0 | 0 | 0 | 0
53 | IPE A 500 | 79.4 | 497 | 200 | 8.4 | 14.5 | 21 | 101.1 | 468 | 426 | M24 | 100 | 112 | 1.741 | 21.94 | IPE A 500 | 79.4 | 42930 | 1728 | 1946 | 20.61 | 50.41 | 1939 | 193.9 | 301.6 | 4.38 | 62 | 62.78 | 1125 | 1 | 1 | - | 4 | 4 | - | 56.0173 | 25.0905 | 169.372 | 50.181 | 1125230.2083
54 | IPE 500 | 90.7 | 500 | 200 | 10.2 | 16 | 21 | 115.5 | 468 | 426 | M24 | 102 | 112 | 1.744 | 19.23 | IPE 500 | 90.7 | 48200 | 1928 | 2194 | 20.43 | 59.87 | 2142 | 214.2 | 335.9 | 4.31 | 66.8 | 89.29 | 1249 | 1 | 1 | 1 | 3 | 4 | 4 | 60.0433 | 35.8671 | 227.5627 | 71.7342 | 1249365.3333
55 | IPE O 500 | 107 | 506 | 202 | 12 | 19 | 21 | 136.7 | 468 | 426 | M24 | 104 | 114 | 1.76 | 16.4 | IPE O 500 | 107 | 57780 | 2284 | 2613 | 20.56 | 70.21 | 2622 | 259.6 | 408.5 | 4.38 | 74.6 | 143.5 | 1548 | 1 | 1 | 1 | 2 | 4 | 4 | 61.8515 | 60.2095 | 392.6136 | 120.4191 | 1547584.5665
56 | [35 empty] | #DIV/0! | 0 | 0 | 0 | 0
57 | IPE A 550 | 92.1 | 547 | 210 | 9 | 15.7 | 24 | 117.3 | 515.6 | 467.6 | M24 | 106 | 122 | 1.875 | 20.36 | IPE A 550 | 92.1 | 59980 | 2193 | 2475 | 22.61 | 60.3 | 2432 | 231.6 | 361.5 | 4.55 | 68.52 | 86.53 | 1710 | 1 | 1 | - | 4 | 4 | - | 62.5026 | 33.5445 | 248.8879 | 67.0891 | 1710117.4034
58 | IPE 550 | 106 | 550 | 210 | 11.1 | 17.2 | 24 | 134.4 | 515.6 | 467.6 | M24 | 110 | 122 | 1.877 | 17.78 | IPE 550 | 106 | 67120 | 2441 | 2787 | 22.35 | 72.34 | 2668 | 254.1 | 400.5 | 4.45 | 73.62 | 123.2 | 1884 | 1 | 1 | 1 | 4 | 4 | 4 | 67.6339 | 47.7637 | 327.2609 | 95.5274 | 1884098.1439
59 | IPE O 550 | 123 | 556 | 212 | 12.7 | 20.2 | 24 | 156.1 | 515.6 | 467.6 | M24 | 110 | 122 | 1.893 | 15.45 | IPE O 550 | 123 | 79160 | 2847 | 3263 | 22.52 | 82.69 | 3224 | 304.2 | 480.5 | 4.55 | 81.22 | 187.5 | 2302 | 1 | 1 | 1 | 2 | 4 | 4 | 68.9673 | 76.5384 | 545.3952 | 153.0768 | 2302253.4321
60 | [35 empty] | #DIV/0! | 0 | 0 | 0 | 0
61 | IPE A 600 | 108 | 597 | 220 | 9.8 | 17.5 | 24 | 137 | 562 | 514 | M27 | 114 | 118 | 2.013 | 18.72 | IPE A 600 | 108 | 82920 | 2778 | 3141 | 24.6 | 70.14 | 3116 | 283.3 | 442.1 | 4.77 | 72.92 | 118.8 | 2607 | 1 | 1 | - | 4 | 4 | - | 69.2299 | 48.3924 | 396.3036 | 96.7849 | 2607364.391
62 | IPE 600 | 122 | 600 | 220 | 12 | 19 | 24 | 156 | 562 | 514 | M27 | 116 | 118 | 2.015 | 16.45 | IPE 600 | 122 | 92080 | 3069 | 3512 | 24.3 | 83.78 | 3387 | 307.9 | 485.6 | 4.66 | 78.12 | 165.4 | 2846 | 1 | 1 | 1 | 4 | 4 | 4 | 74.8718 | 67.0321 | 507.1989 | 134.0643 | 2845526.7097
63 | IPE O 600 | 154 | 610 | 224 | 15 | 24 | 24 | 196.8 | 562 | 514 | M27 | 118 | 122 | 2.045 | 13.24 | IPE O 600 | 154 | 118300 | 3879 | 4471 | 24.52 | 104.4 | 4521 | 403.6 | 640.1 | 4.79 | 91.12 | 318.1 | 3860 | 1 | 1 | 1 | 2 | 4 | 4 | 77.815 | 136.1817 | 1079.0122 | 272.3634 | 3859573.2439
64 | [35 empty] | #DIV/0! | 0 | 0 | 0 | 0
65 | IPE 750 x 147 | 147 | 753 | 265 | 13.2 | 17 | 17 | 187.5 | 719 | 685 | M27 | 104 | 164 | 2.51 | 17.06 | IPE 750 x 147 | 147 | 166100 | 4411 | 5110 | 29.76 | 105.4 | 5289 | 399.2 | 630.8 | 5.31 | 67.12 | 161.5 | 7141 | 1 | 1 | - | 4 | 4 | - | 103.9667 | 71.6111 | 634.9477 | 143.2222 | 7140537.9253
66 | IPE 750 x 173 | 173 | 762 | 267 | 14.4 | 21.6 | 17 | 221.3 | 718.8 | 684.8 | M27 | 104 | 166 | 2.534 | 14.58 | IPE 750 x 173 | 173 | 205800 | 5402 | 6218 | 30.49 | 116.4 | 6873 | 514.9 | 809.9 | 5.57 | 77.52 | 273.6 | 9391 | 1 | 1 | 1 | 4 | 4 | 4 | 100.0239 | 126.5385 | 1332.1176 | 253.0771 | 9390941.0359
67 | IPE 750 x 196 | 196 | 770 | 268 | 15.6 | 25.4 | 17 | 250.8 | 719.2 | 685.2 | M27 | 106 | 166 | 2.552 | 12.96 | IPE 750 x 196 | 196 | 240300 | 6241 | 7174 | 30.95 | 127.3 | 8175 | 610.1 | 958.8 | 5.71 | 86.32 | 408.9 | 11290 | 1 | 1 | 1 | 4 | 4 | 4 | 98.9553 | 193.5046 | 2190.5382 | 387.0093 | 11294653.7259
[37 empty] | 0 | 0
[37 empty] | 0 | 0
[37 empty] | 0 | 0
[37 empty] | 0 | 0
[37 empty] | 0 | 0
[37 empty] | 0 | 0
[37 empty] | 0 | 0
[37 empty] | 0 | 0
[37 empty] | 0 | 0
[37 empty] | 0 | 0
[37 empty] | 0 | 0
[37 empty] | 0 | 0
[37 empty] | 0 | 0
[37 empty] | 0 | 0
[37 empty] | 0 | 0
[37 empty] | 0 | 0
[37 empty] | 0 | 0
[37 empty] | 0 | 0
[37 empty] | 0 | 0
[37 empty] | 0 | 0
[37 empty] | 0 | 0
[37 empty] | 0 | 0
[37 empty] | 0 | 0
[37 empty] | 0 | 0
[37 empty] | 0 | 0
[37 empty] | 0 | 0
[37 empty] | 0 | 0
[37 empty] | 0 | 0
[37 empty] | 0 | 0
[37 empty] | 0 | 0
[37 empty] | 0 | 0
[37 empty] | 0 | 0
[37 empty] | 0 | 0
[37 empty] | 0 | 0
[37 empty] | 0 | 0
[37 empty] | 0 | 0
[37 empty] | 0 | 0
[37 empty] | 0 | 0
[37 empty] | 0 | 0
[37 empty] | 0 | 0
[37 empty] | 0 | 0
[37 empty] | 0 | 0
[37 empty] | 0 | 0
[37 empty] | 0 | 0
[37 empty] | 0 | 0
[37 empty] | 0 | 0
[37 empty] | 0 | 0
[37 empty] | 0 | 0
[37 empty] | 0 | 0
[37 empty] | 0 | 0
[37 empty] | 0 | 0
[37 empty] | 0 | 0
[37 empty] | 0 | 0
[37 empty] | 0 | 0
[37 empty] | 0 | 0
[37 empty] | 0 | 0
[37 empty] | 0 | 0
[37 empty] | 0 | 0
[37 empty] | 0 | 0
[37 empty] | 0 | 0
[37 empty] | 0 | 0
[37 empty] | 0 | 0
[37 empty] | 0 | 0
[37 empty] | 0 | 0
[37 empty] | 0 | 0
[37 empty] | 0 | 0
[37 empty] | 0 | 0
[37 empty] | 0 | 0
[37 empty] | 0 | 0
[37 empty] | 0 | 0
[37 empty] | 0 | 0
[37 empty] | 0 | 0
[37 empty] | 0 | 0
[37 empty] | 0 | 0
[37 empty] | 0 | 0
[37 empty] | 0 | 0
[37 empty] | 0 | 0
[37 empty] | 0 | 0
[37 empty] | 0 | 0
[37 empty] | 0 | 0
[37 empty] | 0 | 0
[37 empty] | 0 | 0
[37 empty] | 0 | 0
[37 empty] | 0 | 0
[37 empty] | 0 | 0
[37 empty] | 0 | 0
[37 empty] | 0 | 0
[37 empty] | 0 | 0
[37 empty] | 0 | 0
[37 empty] | 0 | 0
[37 empty] | 0 | 0
IPE

## HE
Geniş başlıklı
Avrupa kesit profiller
HE A, HE B et HE M 100 - 1000
Euronorm 53-62
HE AA 100 - 1000
| HL 1000 / 1100 | [26 empty] | J
|  | 1 | 2 | 3 | 4 | 5 | 6 | 7 | 8 | 9 | 10 | 11 | 12 | 13 | 14 | 15 | 16 | 17 | 18 | 19 | 20 | 21 | 22 | 23 | 24 | 25 | 26 | 27 | 28 | 29 | 30 | 31 | 32 | 33 | 34
|  | 7: KESİT; 22: STATİK DEĞERLER; J 31: SINIFLAMA | H
| KESİT | 4: ÖLÇÜLER; 7: ALANI; 9: TASARIM ÖLÇÜLERİ; 13: YÜZEY ALANI; 15: KESİT; 18: KUVVETLİ EKSEN y-y; 23: ZAYIF EKSEN z-z; J 31: ENV 1993 1-1 | I | yarım profillerde
|  | G | h | b | tw | tf | r | A | hi | d | Ø | pmin | pmax | AL | AG |  | G | Iy | Wel.y | Wpl.y | iy | Avz | Iz | Wel.z | Wpl.z | iz | ss | It | Iwx10-3 | [6 empty] | S | yg | J | Cw
|  | kg/m | mm | mm | mm | mm | mm | cm2 | mm | mm |  | mm | mm | m2/m | m2/t |  | kg/m | cm4 | cm3 | cm3 | cm | cm2 | cm4 | cm3 | cm3 | cm | mm | cm4 | cm6 |  | EĞİLME |  |  | BASINÇ |  | T | mm | cm4 | cm6
[30 empty] | 235 | 355 | 460 | 235 | 355 | 460 | A
R
1 | HE 100 AA | 12.2 | 91 | 100 | 4.2 | 5.5 | 12 | 15.6 | 80 | 56 | M10 | 54 | 58 | 0.553 | 45.17 | HE 100 AA | 12.2 | 236.5 | 51.98 | 58.36 | 3.89 | 6.15 | 92.06 | 18.41 | 28.44 | 2.43 | 29.26 | 2.51 | 1.68 | 1 | 3 | - | 1 | 3 | - |  | 8.0897 | 0.66016 | 1.1642 | 1.3067 | 1675.2656 | 0.23555 | 12.2393 | 0.53375
2 | HE 100 A | 16.7 | 96 | 100 | 5 | 8 | 12 | 21.24 | 80 | 56 | M10 | 54 | 58 | 0.561 | 33.68 | HE 100 A | 16.7 | 349.2 | 72.76 | 83.01 | 4.06 | 7.56 | 133.8 | 26.76 | 41.14 | 2.51 | 35.06 | 5.24 | 2.58 | 1 | 1 | - | 1 | 1 | - |  | 8.9181 | 1.89 | 3.5708 | 3.7467 | 2581.3333
3 | HE 100 B | 20.4 | 100 | 100 | 6 | 10 | 12 | 26.04 | 80 | 56 | M10 | 56 | 58 | 0.567 | 27.76 | HE 100 B | 20.4 | 449.5 | 89.91 | 104.2 | 4.16 | 9.04 | 167.3 | 33.45 | 51.42 | 2.53 | 40.06 | 9.25 | 3.38 | 1 | 1 | - | 1 | 1 | - |  | 9.9846 | 3.6573 | 6.9714 | 7.2427 | 3375
4 | HE 100 M | 41.8 | 120 | 106 | 12 | 20 | 12 | 53.24 | 80 | 56 | M10 | 62 | 64 | 0.619 | 14.82 | HE 100 M | 41.8 | 1143 | 190.4 | 235.8 | 4.63 | 18.04 | 399.2 | 75.31 | 116.3 | 2.74 | 66.06 | 68.21 | 9.93 | 1 | 1 | - | 1 | 1 | - |  | 15.71 | 31.1467 | 66.4076 | 61.1413 | 9925.1333
5 | [36 empty] | #DIV/0! | 0 | 0 | 0 | 0
6 | HE 120 AA | 14.6 | 109 | 120 | 4.2 | 5.5 | 12 | 18.55 | 98 | 74 | M12 | 58 | 68 | 0.669 | 45.94 | HE 120 AA | 14.6 | 413.4 | 75.85 | 84.12 | 4.72 | 6.9 | 158.8 | 26.47 | 40.62 | 2.93 | 29.26 | 2.78 | 4.24 | 2 | 3 | - | 2 | 3 | - |  | 9.1523 | 0.7933 | 2.0072 | 1.573 | 4242.051
7 | HE 120 A | 19.9 | 114 | 120 | 5 | 8 | 12 | 25.34 | 98 | 74 | M12 | 58 | 68 | 0.677 | 34.06 | HE 120 A | 19.9 | 606.2 | 106.3 | 119.5 | 4.89 | 8.46 | 230.9 | 38.48 | 58.85 | 3.02 | 35.06 | 5.99 | 6.47 | 1 | 1 | - | 1 | 1 | - |  | 9.8414 | 2.2688 | 6.1624 | 4.5043 | 6471.936
8 | HE 120 B | 26.7 | 120 | 120 | 6.5 | 11 | 12 | 34.01 | 98 | 74 | M12 | 60 | 68 | 0.686 | 25.71 | HE 120 B | 26.7 | 864.4 | 144.1 | 165.2 | 5.04 | 10.96 | 317.5 | 52.92 | 80.97 | 3.06 | 42.56 | 13.84 | 9.41 | 1 | 1 | - | 1 | 1 | - |  | 11.4261 | 5.8229 | 16.0136 | 11.5451 | 9409.752
9 | HE 120 M | 52.1 | 140 | 126 | 12.5 | 21 | 12 | 66.41 | 98 | 74 | M12 | 66 | 74 | 0.738 | 14.16 | HE 120 M | 52.1 | 2018 | 288.2 | 350.6 | 5.51 | 21.15 | 702.8 | 111.6 | 171.6 | 3.25 | 68.56 | 91.66 | 24.79 | 1 | 1 | - | 1 | 1 | - |  | 17.2067 | 42.7699 | 128.972 | 84.1726 | 24786.409
10 | [36 empty] | #DIV/0! | 0 | 0 | 0 | 0
11 | HE 140 AA | 18.1 | 128 | 140 | 4.3 | 6 | 12 | 23.02 | 116 | 92 | M16 | 64 | 76 | 0.787 | 43.53 | HE 140 AA | 18.1 | 719.5 | 112.4 | 123.8 | 5.59 | 7.92 | 274.8 | 39.26 | 59.93 | 3.45 | 30.36 | 3.54 | 10.21 | 3 | 3 | - | 3 | 3 | - |  | 10.2207 | 1.1697 | 4.1295 | 2.3234 | 10210.424
12 | HE 140 A | 24.7 | 133 | 140 | 5.5 | 8.5 | 12 | 31.42 | 116 | 92 | M16 | 64 | 76 | 0.794 | 32.21 | HE 140 A | 24.7 | 1033 | 155.4 | 173.5 | 5.73 | 10.12 | 389.3 | 55.62 | 84.85 | 3.52 | 36.56 | 8.13 | 15.06 | 1 | 2 | - | 1 | 2 | - |  | 11.2804 | 3.2111 | 11.7313 | 6.3752 | 15063.6596
13 | HE 140 B | 33.7 | 140 | 140 | 7 | 12 | 12 | 42.96 | 116 | 92 | M16 | 66 | 76 | 0.805 | 23.88 | HE 140 B | 33.7 | 1509 | 215.6 | 245.4 | 5.93 | 13.08 | 549.7 | 78.52 | 119.8 | 3.58 | 45.06 | 20.06 | 22.48 | 1 | 1 | - | 1 | 1 | - |  | 12.8771 | 8.7957 | 32.989 | 17.4543 | 22478.848
14 | HE 140 M | 63.2 | 160 | 146 | 13 | 22 | 12 | 80.56 | 116 | 92 | M16 | 72 | 82 | 0.857 | 13.56 | HE 140 M | 63.2 | 3291 | 411.4 | 493.8 | 6.39 | 24.46 | 1144 | 156.8 | 240.5 | 3.77 | 71.06 | 120 | 54.33 | 1 | 1 | - | 1 | 1 | - |  | 18.7041 | 56.8734 | 230.5463 | 112.1356 | 54328.5582
15 | [36 empty] | #DIV/0! | 0 | 0 | 0 | 0
16 | HE 160 AA | 23.8 | 148 | 160 | 4.5 | 7 | 15 | 30.36 | 134 | 104 | M20 | 76 | 84 | 0.901 | 37.81 | HE 160 AA | 23.8 | 1283 | 173.4 | 190.4 | 6.5 | 10.38 | 478.7 | 59.84 | 91.36 | 3.97 | 36.07 | 6.33 | 23.75 | 3 | 3 | - | 3 | 3 | - |  | 11.2859 | 2.0435 | 9.7743 | 4.0657 | 23751.168
17 | HE 160 A | 30.4 | 152 | 160 | 6 | 9 | 15 | 38.77 | 134 | 104 | M20 | 78 | 84 | 0.906 | 29.78 | HE 160 A | 30.4 | 1673 | 220.1 | 245.1 | 6.57 | 13.21 | 615.6 | 76.95 | 117.6 | 3.98 | 41.57 | 12.19 | 31.41 | 1 | 2 | - | 1 | 2 | - |  | 12.781 | 4.4028 | 20.7789 | 8.7408 | 31409.664
18 | HE 160 B | 42.6 | 160 | 160 | 8 | 13 | 15 | 54.25 | 134 | 104 | M20 | 80 | 84 | 0.918 | 21.56 | HE 160 B | 42.6 | 2492 | 311.5 | 354 | 6.78 | 17.59 | 889.2 | 111.2 | 170 | 4.05 | 51.57 | 31.24 | 47.94 | 1 | 1 | - | 1 | 1 | - |  | 14.7465 | 12.9717 | 62.597 | 25.7216 | 47943.168
19 | HE 160 M | 76.2 | 180 | 166 | 14 | 23 | 15 | 97.05 | 134 | 104 | M20 | 86 | 90 | 0.97 | 12.74 | HE 160 M | 76.2 | 5098 | 566.5 | 674.6 | 7.25 | 30.81 | 1759 | 211.9 | 325.5 | 4.26 | 77.57 | 162.4 | 108.1 | 1 | 1 | - | 1 | 1 | - |  | 20.4894 | 74.5042 | 387.0946 | 146.9047 | 108053.8295
20 | [36 empty] | #DIV/0! | 0 | 0 | 0 | 0
21 | HE 180 AA | 28.7 | 167 | 180 | 5 | 7.5 | 15 | 36.53 | 152 | 122 | M24 | 84 | 92 | 1.018 | 35.51 | HE 180 AA | 28.7 | 1967 | 235.6 | 258.2 | 7.34 | 12.16 | 730 | 81.11 | 123.6 | 4.47 | 37.57 | 8.33 | 46.36 | 3 | 3 | - | 3 | 3 | - |  | 12.8184 | 2.8635 | 17.1136 | 5.6958 | 46364.8556
22 | HE 180 A | 35.5 | 171 | 180 | 6 | 9.5 | 15 | 45.25 | 152 | 122 | M24 | 86 | 92 | 1.024 | 28.83 | HE 180 A | 35.5 | 2510 | 293.6 | 324,9 | 7.45 | 14.47 | 924.6 | 102.7 | 156.5 | 4.52 | 42.57 | 14.8 | 60.21 | 1 | 3 | - | 1 | 3 | - |  | #VALUE! | 5.7257 | 34.7721 | 11.3829 | 60210.8741
23 | HE 180 B | 51.2 | 180 | 180 | 8.5 | 14 | 15 | 65.25 | 152 | 122 | M24 | 88 | 92 | 1.037 | 20.25 | HE 180 B | 51.2 | 3831 | 425.7 | 481.4 | 7.66 | 20.24 | 1363 | 151.4 | 231 | 4.57 | 54.07 | 42.16 | 93.75 | 1 | 1 | - | 1 | 1 | - |  | 16.2222 | 18.1631 | 111.2736 | 36.0396 | 93745.512
24 | HE 180 M | 88.9 | 200 | 186 | 14.5 | 24 | 15 | 113.3 | 152 | 122 | M24 | 94 | 98 | 1.089 | 12.25 | HE 180 M | 88.9 | 7483 | 748.3 | 883.4 | 8.13 | 34.65 | 2580 | 277.4 | 425.2 | 4.77 | 80.07 | 203.3 | 199.3 | 1 | 1 | - | 1 | 1 | - |  | 22.03 | 94.6514 | 618.4914 | 186.864 | 199326.0995
25 | [36 empty] | #DIV/0! | 0 | 0 | 0 | 0
26 | HE 200 AA | 34.6 | 186 | 200 | 5.5 | 8 | 18 | 44.13 | 170 | 134 | M27 | 96 | 100 | 1.13 | 32.62 | HE 200 AA | 34.6 | 2944 | 316.6 | 347.1 | 8.17 | 15.45 | 1068 | 106.8 | 163.2 | 4.92 | 42.59 | 12.69 | 84.49 | 3 | 4 | - | 3 | 4 | - |  | 14.346 | 3.9069 | 28.4856 | 7.7695 | 84490.6667
27 | HE 200 A | 42.3 | 190 | 200 | 6.5 | 10 | 18 | 53.83 | 170 | 134 | M27 | 98 | 100 | 1.136 | 26.89 | HE 200 A | 42.3 | 3692 | 388.6 | 429.5 | 8.28 | 18.08 | 1336 | 133.6 | 203.8 | 4.98 | 47.59 | 20.98 | 108 | 1 | 3 | - | 1 | 3 | - |  | 15.2118 | 7.4905 | 55.6242 | 14.8895 | 108000
28 | HE 200 B | 61.3 | 200 | 200 | 9 | 15 | 18 | 78.08 | 170 | 134 | M27 | 100 | 100 | 1.151 | 18.78 | HE 200 B | 61.3 | 5696 | 569.6 | 642.5 | 8.54 | 24.83 | 2003 | 200.3 | 305.8 | 5.07 | 60.09 | 59.28 | 171.1 | 1 | 1 | - | 1 | 1 | - |  | 17.7126 | 24.7477 | 187.6873 | 49.131 | 171125
29 | HE 200 M | 103 | 220 | 206 | 15 | 25 | 18 | 131.3 | 170 | 134 | M27 | 106 | 106 | 1.203 | 11.67 | HE 200 M | 103 | 10640 | 967.4 | 1135 | 9 | 41.03 | 3651 | 354.5 | 543.2 | 5.27 | 86.09 | 259.4 | 346.3 | 1 | 1 | - | 1 | 1 | - |  | 23.5567 | 118.2604 | 949.4618 | 233.7083 | 346257.8681
30 | [36 empty] | #DIV/0! | 0 | 0 | 0 | 0
31 | HE 220 AA | 40.4 | 205 | 220 | 6 | 8.5 | 18 | 51.46 | 188 | 152 | M27 | 98 | 118 | 1.247 | 30.87 | HE 220 AA | 40.4 | 4170 | 406.9 | 445.5 | 9 | 17.63 | 1510 | 137.3 | 209.3 | 5.42 | 44.09 | 15.93 | 145.6 | 3 | 4 | - | 3 | 4 | - |  | 15.9279 | 5.211 | 45.4701 | 10.3608 | 145613.2301
32 | HE 220 A | 50.5 | 210 | 220 | 7 | 11 | 18 | 64.34 | 188 | 152 | M27 | 98 | 118 | 1.255 | 24.85 | HE 220 A | 50.5 | 5410 | 515.2 | 568.5 | 9.17 | 20.67 | 1955 | 177.7 | 270.6 | 5.51 | 50.09 | 28.46 | 193.3 | 1 | 3 | - | 1 | 3 | - |  | 16.6413 | 10.8983 | 98.5149 | 21.6708 | 193266.0803
33 | HE 220 B | 71.5 | 220 | 220 | 9.5 | 16 | 18 | 91.04 | 188 | 152 | M27 | 100 | 118 | 1.27 | 17.77 | HE 220 B | 71.5 | 8091 | 735.5 | 827 | 9.43 | 27.92 | 2843 | 258.5 | 393.9 | 5.59 | 62.59 | 76.57 | 295.4 | 1 | 1 | - | 1 | 1 | - |  | 19.1608 | 32.9524 | 303.1194 | 65.4475 | 295418.112
34 | HE 220 M | 117 | 240 | 226 | 15.5 | 26 | 18 | 149.4 | 188 | 152 | M27 | 108 | 124 | 1.322 | 11.27 | HE 220 M | 117 | 14600 | 1217 | 1419 | 9.89 | 45.31 | 5012 | 443.5 | 678.6 | 5.79 | 88.59 | 315.3 | 572.7 | 1 | 1 | - | 1 | 1 | - |  | 25.0201 | 145.6877 | 1410.0156 | 288.148 | 572683.8954
35 | [36 empty] | #DIV/0! | 0 | 0 | 0 | 0
36 | HE 240 AA | 47.4 | 224 | 240 | 6.5 | 9 | 21 | 60.38 | 206 | 164 | M27 | 104 | 138 | 1.359 | 28.67 | HE 240 AA | 47.4 | 5835 | 521 | 570.6 | 9.83 | 21.54 | 2077 | 173.1 | 264.4 | 5.87 | 49.1 | 22.98 | 239.6 | 3 | 4 | - | 3 | 4 | - |  | 17.4985 | 6.8161 | 70.066 | 13.5498 | 239630.4
37 | HE 240 A | 60.3 | 230 | 240 | 7.5 | 12 | 21 | 76.84 | 206 | 164 | M27 | 104 | 138 | 1.369 | 22.7 | HE 240 A | 60.3 | 7763 | 675.1 | 744.6 | 10.05 | 25.18 | 2769 | 230.7 | 351.7 | 6 | 56.1 | 41.55 | 328.5 | 1 | 3 | - | 1 | 3 | - |  | 18.0973 | 15.3568 | 166.0157 | 30.5449 | 328485.888
38 | HE 240 B | 83.2 | 240 | 240 | 10 | 17 | 21 | 106 | 206 | 164 | M27 | 108 | 138 | 1.384 | 16.63 | HE 240 B | 83.2 | 11260 | 938.3 | 1053 | 10.31 | 33.23 | 3923 | 326.9 | 498.4 | 6.08 | 68.6 | 102.7 | 486.9 | 1 | 1 | - | 1 | 1 | - |  | 20.6604 | 43.0207 | 471.9577 | 85.4747 | 486946.368
39 | HE 240 M | 157 | 270 | 248 | 18 | 32 | 21 | 199.6 | 206 | 164 | M27 | 116 | 146 | 1.46 | 9.318 | HE 240 M | 157 | 24290 | 1799 | 2117 | 11.03 | 60.07 | 8153 | 657.5 | 1006 | 6.39 | 106.6 | 627.9 | 1152 | 1 | 1 | - | 1 | 1 | - |  | 28.9379 | 294.0157 | 3472.8309 | 581.8107 | 1151987.3051
40 | [36 empty] | #DIV/0! | 0 | 0 | 0 | 0
41 | HE 260 AA | 54.1 | 244 | 260 | 6.5 | 9.5 | 24 | 68.97 | 225 | 177 | M27 | 110 | 158 | 1.474 | 27.22 | HE 260 AA | 54.1 | 7981 | 654.1 | 714.5 | 10.76 | 24.75 | 2788 | 214.5 | 327.7 | 6.36 | 53.62 | 30.31 | 382.6 | 3 | 4 | - | 3 | 4 | - |  | 18.4042 | 8.5039 | 104.7368 | 16.9209 | 382576.3343
42 | HE 260 A | 68.2 | 250 | 260 | 7.5 | 12.5 | 24 | 86.82 | 225 | 177 | M27 | 110 | 158 | 1.484 | 21.77 | HE 260 A | 68.2 | 10450 | 836.4 | 919.8 | 10.97 | 28.76 | 3668 | 282.1 | 430.2 | 6.5 | 60.62 | 52.37 | 516.4 | 2 | 3 | 3 | 2 | 3 | 3 | HI | 19.0567 | 18.597 | 238.5289 | 37.0182 | 516352.2135
43 | HE 260 B | 93 | 260 | 260 | 10 | 17.5 | 24 | 118.4 | 225 | 177 | M27 | 114 | 158 | 1.499 | 16.12 | HE 260 B | 93 | 14920 | 1148 | 1283 | 11.22 | 37.59 | 5135 | 395 | 602.2 | 6.58 | 73.12 | 123.8 | 753.7 | 1 | 1 | 2 | 1 | 1 | 2 | HI | 21.6385 | 50.4896 | 654.4783 | 100.3958 | 753651.099
44 | HE 260 M | 172 | 290 | 268 | 18 | 32.5 | 24 | 219.6 | 225 | 177 | M27 | 122 | 166 | 1.575 | 9.133 | HE 260 M | 172 | 31310 | 2159 | 2524 | 11.94 | 66.89 | 10450 | 779.7 | 1192 | 6.9 | 111.1 | 719 | 1728 | 1 | 1 | 1 | 1 | 1 | 1 | HI | 30.0638 | 331.6936 | 4590.8101 | 657.0692 | 1728347.1113
45 | [36 empty] | #DIV/0! | 0 | 0 | 0 | 0
46 | HE 280 AA | 61.2 | 264 | 280 | 7 | 10 | 24 | 78.02 | 244 | 196 | M27 | 110 | 178 | 1.593 | 26.01 | HE 280 AA | 61.2 | 10560 | 799.8 | 873.1 | 11.63 | 27.52 | 3664 | 261.7 | 399.4 | 6.85 | 55.12 | 36.22 | 590.1 | 3 | 4 | - | 3 | 4 | - |  | 20.0928 | 10.7854 | 152.5654 | 21.4564 | 590106.3467
47 | HE 280 A | 76.4 | 270 | 280 | 8 | 13 | 24 | 97.26 | 244 | 196 | M27 | 112 | 178 | 1.603 | 20.99 | HE 280 A | 76.4 | 13670 | 1013 | 1112 | 11.86 | 31.74 | 4763 | 340.2 | 518.1 | 7 | 62.12 | 62.1 | 785.4 | 2 | 3 | 4 | 2 | 3 | 4 | HI | 20.6673 | 22.6984 | 335.1032 | 45.1749 | 785366.6427
48 | HE 280 B | 103 | 280 | 280 | 10.5 | 18 | 24 | 131.4 | 244 | 196 | M27 | 114 | 178 | 1.618 | 15.69 | HE 280 B | 103 | 19270 | 1376 | 1534 | 12.11 | 41.09 | 6595 | 471 | 717.6 | 7.09 | 74.62 | 143.7 | 1130 | 1 | 1 | 2 | 1 | 1 | 2 | HI | 23.2572 | 59.487 | 889.4772 | 118.2794 | 1130154.816
49 | HE 280 M | 189 | 310 | 288 | 18.5 | 33 | 24 | 240.2 | 244 | 196 | M27 | 122 | 186 | 1.694 | 8.984 | HE 280 M | 189 | 39550 | 2551 | 2966 | 12.83 | 72.03 | 13160 | 914.1 | 1397 | 7.4 | 112.6 | 807.3 | 2520 | 1 | 1 | 1 | 1 | 1 | 1 | HI | 31.5196 | 374.2262 | 5963.953 | 741.4876 | 2520227.2297
50 | [36 empty] | #DIV/0! | 0 | 0 | 0 | 0
51 | HE 300 AA | 69.8 | 283 | 300 | 7.5 | 10.5 | 27 | 88.91 | 262 | 208 | M27 | 116 | 198 | 1.705 | 24.42 | HE 300 AA | 69.8 | 13800 | 975.6 | 1065 | 12.46 | 32.37 | 4734 | 315.6 | 482.3 | 7.3 | 60.13 | 49.35 | 877.2 | 3 | 4 | - | 3 | 4 | - |  | 21.7159 | 13.4923 | 217.2144 | 26.8369 | 877151.9531
52 | HE 300 A | 88.3 | 290 | 300 | 8.5 | 14 | 27 | 112.5 | 262 | 208 | M27 | 118 | 198 | 1.717 | 19.43 | HE 300 A | 88.3 | 18260 | 1260 | 1383 | 12.74 | 37.28 | 6310 | 420.6 | 641.2 | 7.49 | 68.13 | 85.17 | 1200 | 2 | 3 | 3 | 2 | 3 | 3 | HI | 22.0667 | 30.265 | 514.7354 | 60.2434 | 1199772
53 | HE 300 B | 117 | 300 | 300 | 11 | 19 | 27 | 149.1 | 262 | 208 | M27 | 120 | 198 | 1.732 | 14.8 | HE 300 B | 117 | 25170 | 1678 | 1869 | 12.99 | 47.43 | 8563 | 570.9 | 870.1 | 7.58 | 80.63 | 185 | 1688 | 1 | 1 | 3 | 1 | 1 | 3 | HI | 24.6479 | 74.8235 | 1286.582 | 148.8041 | 1687791.375
54 | HE 300 M | 238 | 340 | 310 | 21 | 39 | 27 | 303.1 | 262 | 208 | M27 | 132 | 208 | 1.832 | 7.699 | HE 300 M | 238 | 59200 | 3482 | 4078 | 13.98 | 90.53 | 19400 | 1252 | 1913 | 8 | 130.6 | 1408 | 4386 | 1 | 1 | 1 | 1 | 1 | 1 | HI | 35.4569 | 659.4223 | 12275.9017 | 1306.8054 | 4386028.3854
55 | [36 empty] | #DIV/0! | 0 | 0 | 0 | 0
56 | HE 320 AA | 74.2 | 301 | 300 | 8 | 11 | 27 | 94.58 | 279 | 225 | M27 | 118 | 198 | 1.74 | 23.43 | HE 320 AA | 74.2 | 16450 | 1093 | 1196 | 13.19 | 35.4 | 4959 | 330.6 | 505.7 | 7.24 | 61.63 | 55.87 | 1041 | 3 | 4 | - | 3 | 4 | - |  | 24.0462 | 15.7847 | 249.7687 | 31.3816 | 1040737.5
57 | HE 320 A | 97.6 | 310 | 300 | 9 | 15.5 | 27 | 124.4 | 279 | 225 | M27 | 118 | 198 | 1.756 | 17.98 | HE 320 A | 97.6 | 22930 | 1479 | 1628 | 13.58 | 41.13 | 6985 | 465.7 | 709.7 | 7.49 | 71.63 | 108 | 1512 | 1 | 3 | 3 | 1 | 3 | 3 | HI | 24.1318 | 40.8169 | 698.5247 | 81.2572 | 1512358.7344
58 | HE 320 B | 127 | 320 | 300 | 11.5 | 20.5 | 27 | 161.3 | 279 | 225 | M27 | 122 | 198 | 1.771 | 13.98 | HE 320 B | 127 | 30820 | 1926 | 2149 | 13.82 | 51.77 | 9239 | 615.9 | 939.1 | 7.57 | 84.13 | 225.1 | 2069 | 1 | 1 | 2 | 1 | 1 | 2 | HI | 26.77 | 93.743 | 1615.9686 | 186.4466 | 2068712.0156
59 | HE 320 M | 245 | 359 | 309 | 21 | 40 | 27 | 312 | 279 | 225 | M27 | 132 | 204 | 1.866 | 7.616 | HE 320 M | 245 | 68130 | 3796 | 4435 | 14.78 | 94.85 | 19710 | 1276 | 1951 | 7.95 | 132.6 | 1501 | 5004 | 1 | 1 | 1 | 1 | 1 | 1 | HI | 37.3526 | 708.4376 | 13116.8271 | 1404.5273 | 5003864.6511
60 | [36 empty] | #DIV/0! | 0 | 0 | 0 | 0
61 | HE 340 AA | 78.9 | 320 | 300 | 8.5 | 11.5 | 27 | 100.5 | 297 | 243 | M27 | 118 | 198 | 1.777 | 22.52 | HE 340 AA | 78.9 | 19550 | 1222 | 1341 | 13.95 | 38.69 | 5185 | 345.6 | 529.3 | 7.18 | 63.13 | 63.07 | 1231 | 3 | 4 | - | 3 | 4 | - |  | 26.5672 | 18.3664 | 285.4272 | 36.4973 | 1231290.9844
62 | HE 340 A | 105 | 330 | 300 | 9.5 | 16.5 | 27 | 133.5 | 297 | 243 | M27 | 118 | 198 | 1.795 | 17.13 | HE 340 A | 105 | 27690 | 1678 | 1850 | 14.4 | 44.95 | 7436 | 495.7 | 755.9 | 7.46 | 74.13 | 127.2 | 1824 | 1 | 3 | 3 | 1 | 3 | 3 | HI | 26.4232 | 49.401 | 842.6468 | 98.3305 | 1824364.2656
63 | HE 340 B | 134 | 340 | 300 | 12 | 21.5 | 27 | 170.9 | 297 | 243 | M27 | 122 | 198 | 1.81 | 13.49 | HE 340 B | 134 | 36660 | 2156 | 2408 | 14.65 | 56.09 | 9690 | 646 | 985.7 | 7.53 | 86.63 | 257.2 | 2454 | 1 | 1 | 1 | 1 | 1 | 1 | HI | 29.0989 | 108.5566 | 1864.2097 | 215.8747 | 2453634.4219
64 | HE 340 M | 248 | 377 | 309 | 21 | 40 | 27 | 315.8 | 297 | 243 | M27 | 132 | 204 | 1.902 | 7.67 | HE 340 M | 248 | 76370 | 4052 | 4718 | 15.55 | 98.63 | 19710 | 1276 | 1953 | 7.9 | 132.6 | 1506 | 5584 | 1 | 1 | 1 | 1 | 1 | 1 | HI | 39.1016 | 711.2159 | 13117.0587 | 1410.0839 | 5584496.0698
65 | [36 empty] | #DIV/0! | 0 | 0 | 0 | 0
66 | HE 360 AA | 83.7 | 339 | 300 | 9 | 12 | 27 | 106.6 | 315 | 261 | M27 | 118 | 198 | 1.814 | 21.67 | HE 360 AA | 83.7 | 23040 | 1359 | 1495 | 14.7 | 42.17 | 5410 | 360.7 | 553 | 7.12 | 64.63 | 70.99 | 1444 | 3 | 4 | - | 3 | 4 | - |  | 29.2561 | 21.2531 | 324.3311 | 42.2145 | 1443541.5
67 | HE 360 A | 112 | 350 | 300 | 10 | 17.5 | 27 | 142.8 | 315 | 261 | M27 | 120 | 198 | 1.834 | 16.36 | HE 360 A | 112 | 33090 | 1891 | 2088 | 15.22 | 48.96 | 7887 | 525.8 | 802.3 | 7.43 | 76.63 | 148.8 | 2177 | 1 | 2 | 3 | 1 | 2 | 3 | HI | 28.7815 | 59.1354 | 1005.3446 | 117.6875 | 2176576.1719
68 | HE 360 B | 142 | 360 | 300 | 12.5 | 22.5 | 27 | 180.6 | 315 | 261 | M27 | 122 | 198 | 1.849 | 13.04 | HE 360 B | 142 | 43190 | 2400 | 2683 | 15.46 | 60.6 | 10140 | 676.1 | 1032 | 7.49 | 89.13 | 292.5 | 2883 | 1 | 1 | 1 | 1 | 1 | 1 | HI | 31.4396 | 124.8926 | 2136.6577 | 248.3203 | 2883251.9531
69 | HE 360 M | 250 | 395 | 308 | 21 | 40 | 27 | 318.8 | 315 | 261 | M27 | 132 | 204 | 1.934 | 7.73 | HE 360 M | 250 | 84870 | 4297 | 4989 | 16.32 | 102.4 | 19520 | 1268 | 1942 | 7.83 | 132.6 | 1507 | 6137 | 1 | 1 | 1 | 1 | 1 | 1 | HI | 41.0069 | 711.8609 | 12990.3937 | 1411.3738 | 6137020.9413
70 | [36 empty] | #DIV/0! | 0 | 0 | 0 | 0
71 | HE 400 AA | 92.4 | 378 | 300 | 9.5 | 13 | 27 | 117.7 | 352 | 298 | M27 | 118 | 198 | 1.891 | 20.46 | HE 400 AA | 92.4 | 31250 | 1654 | 1824 | 16.3 | 47.95 | 5861 | 390.8 | 599.7 | 7.06 | 67.13 | 84.69 | 1948 | 3 | 3 | - | 3 | 3 | - |  | 34.0297 | 27.1857 | 412.3721 | 53.9999 | 1948415.625
72 | HE 400 A | 125 | 390 | 300 | 11 | 19 | 27 | 159 | 352 | 298 | M27 | 120 | 198 | 1.912 | 15.32 | HE 400 A | 125 | 45070 | 2311 | 2562 | 16.84 | 57.33 | 8564 | 570.9 | 872.9 | 7.34 | 80.63 | 189 | 2942 | 1 | 1 | 3 | 1 | 2 | 3 | HI | 33.8679 | 76.82 | 1286.7483 | 152.7971 | 2942076.375
73 | HE 400 B | 155 | 400 | 300 | 13.5 | 24 | 27 | 197.8 | 352 | 298 | M27 | 124 | 198 | 1.927 | 12.41 | HE 400 B | 155 | 57680 | 2884 | 3232 | 17.08 | 69.98 | 10820 | 721.3 | 1104 | 7.4 | 93.13 | 355.7 | 3817 | 1 | 1 | 1 | 1 | 1 | 1 | HI | 36.6026 | 153.6584 | 2593.2849 | 305.3484 | 3817152
74 | HE 400 M | 256 | 432 | 307 | 21 | 40 | 27 | 325.8 | 352 | 298 | M27 | 132 | 202 | 2.004 | 7.835 | HE 400 M | 256 | 104100 | 4820 | 5571 | 17.88 | 110.2 | 19340 | 1260 | 1934 | 7.7 | 132.6 | 1515 | 7410 | 1 | 1 | 1 | 1 | 1 | 1 | HI | 45.0055 | 715.4385 | 12864.7945 | 1418.5291 | 7410303.7486
75 | [36 empty] | #DIV/0! | 0 | 0 | 0 | 0
76 | HE 450 AA | 99.7 | 425 | 300 | 10 | 13.5 | 27 | 127.1 | 398 | 344 | M27 | 120 | 198 | 1.984 | 19.89 | HE 450 AA | 99.7 | 41890 | 1971 | 2183 | 18.16 | 54.7 | 6088 | 405.8 | 624.4 | 6.92 | 68.63 | 95.61 | 2572 | 3 | 3 | - | 3 | 4 | - |  | 40.7455 | 31.4621 | 461.8918 | 62.4742 | 2571733.5469
77 | HE 450 A | 140 | 440 | 300 | 11.5 | 21 | 27 | 178 | 398 | 344 | M27 | 122 | 198 | 2.011 | 14.39 | HE 450 A | 140 | 63720 | 2896 | 3216 | 18.92 | 65.78 | 9465 | 631 | 965.5 | 7.29 | 85.13 | 243.8 | 4148 | 1 | 1 | 1 | 1 | 2 | 3 | HI | 39.3258 | 103.2308 | 1737.3226 | 205.3969 | 4147628.625
78 | HE 450 B | 171 | 450 | 300 | 14 | 26 | 27 | 218 | 398 | 344 | M27 | 124 | 198 | 2.026 | 11.84 | HE 450 B | 171 | 79890 | 3551 | 3982 | 19.14 | 79.66 | 11720 | 781.4 | 1198 | 7.33 | 97.63 | 440.5 | 5258 | 1 | 1 | 1 | 1 | 1 | 2 | HI | 42.3394 | 195.1509 | 3297.1159 | 387.9237 | 5258448
79 | HE 450 M | 263 | 478 | 307 | 21 | 40 | 27 | 335.4 | 398 | 344 | M27 | 132 | 202 | 2.096 | 7.959 | HE 450 M | 263 | 131500 | 5501 | 6331 | 19.8 | 119.8 | 19340 | 1260 | 1939 | 7.59 | 132.6 | 1529 | 9251 | 1 | 1 | 1 | 1 | 1 | 1 | HI | 50.2403 | 722.5386 | 12865.3862 | 1432.7293 | 9251498.8048
80 | [36 empty] | #DIV/0! | 0 | 0 | 0 | 0
81 | HE 500 AA | 107 | 472 | 300 | 10.5 | 14 | 27 | 136.9 | 444 | 390 | M27 | 120 | 198 | 2.077 | 19.33 | HE 500 AA | 107 | 54640 | 2315 | 2576 | 19.98 | 61.91 | 6314 | 420.9 | 649.3 | 6.79 | 70.13 | 107.7 | 3304 | 2 | 3 | - | 2 | 4 | - |  | 47.8335 | 36.2765 | 515.2364 | 72.0129 | 3303783
82 | HE 500 A | 155 | 490 | 300 | 12 | 23 | 27 | 197.5 | 444 | 390 | M27 | 122 | 198 | 2.11 | 13.6 | HE 500 A | 155 | 86970 | 3550 | 3949 | 20.98 | 74.72 | 10370 | 691.1 | 1059 | 7.24 | 89.63 | 309.3 | 5643 | 1 | 1 | 1 | 1 | 3 | 4 | HI | 45.0506 | 135.1196 | 2282.4333 | 268.9144 | 5643052.875
83 | HE 500 B | 187 | 500 | 300 | 14.5 | 28 | 27 | 238.6 | 444 | 390 | M27 | 124 | 198 | 2.125 | 11.34 | HE 500 B | 187 | 107200 | 4287 | 4815 | 21.19 | 89.82 | 12620 | 841.6 | 1292 | 7.27 | 102.1 | 538.4 | 7018 | 1 | 1 | 1 | 1 | 2 | 2 | HI | 48.1978 | 243.5025 | 4117.9985 | 484.1596 | 7017696
84 | HE 500 M | 270 | 524 | 306 | 21 | 40 | 27 | 344.3 | 444 | 390 | M27 | 132 | 202 | 2.184 | 8.079 | HE 500 M | 270 | 161900 | 6180 | 7094 | 21.69 | 129.5 | 19150 | 1252 | 1932 | 7.46 | 132.6 | 1539 | 11190 | 1 | 1 | 1 | 1 | 1 | 1 | HI | 55.9588 | 727.5054 | 12740.7215 | 1442.6628 | 11186745.3562
85 | [36 empty] | #DIV/0! | 0 | 0 | 0 | 0
86 | HE 550 AA | 120 | 522 | 300 | 11.5 | 15 | 27 | 152.8 | 492 | 438 | M27 | 122 | 198 | 2.175 | 18.13 | HE 550 AA | 120 | 72870 | 2792 | 3128 | 21.84 | 72.66 | 6767 | 451.1 | 698.6 | 6.65 | 73.13 | 133.7 | 4338 | 1 | 3 | - | 3 | 4 | - |  | 56.288 | 46.6014 | 633.8834 | 92.4423 | 4337701.875
87 | HE 550 A | 166 | 540 | 300 | 12.5 | 24 | 27 | 211.8 | 492 | 438 | M27 | 122 | 198 | 2.209 | 13.29 | HE 550 A | 166 | 111900 | 4146 | 4622 | 22.99 | 83.72 | 10820 | 721.3 | 1107 | 7.15 | 92.13 | 351.5 | 7189 | 1 | 1 | 1 | 2 | 4 | 4 | HI | 51.7753 | 155.0369 | 2593.3997 | 308.5113 | 7188912
88 | HE 550 B | 199 | 550 | 300 | 15 | 29 | 27 | 254.1 | 492 | 438 | M27 | 124 | 198 | 2.224 | 11.15 | HE 550 B | 199 | 136700 | 4971 | 5591 | 23.2 | 100.1 | 13080 | 871.8 | 1341 | 7.17 | 104.6 | 600.3 | 8856 | 1 | 1 | 1 | 1 | 2 | 3 | HI | 54.9685 | 273.1963 | 4575.3797 | 543.13 | 8855762.625
89 | HE 550 M | 278 | 572 | 306 | 21 | 40 | 27 | 354.4 | 492 | 438 | M27 | 132 | 202 | 2.28 | 8.195 | HE 550 M | 278 | 198000 | 6923 | 7933 | 23.64 | 139.6 | 19160 | 1252 | 1937 | 7.35 | 132.6 | 1554 | 13520 | 1 | 1 | 1 | 1 | 1 | 1 | HI | 62.1569 | 734.9142 | 12741.3389 | 1457.4804 | 13515629.9846
90 | [36 empty] | #DIV/0! | 0 | 0 | 0 | 0
91 | HE 600 AA | 129 | 571 | 300 | 12 | 15.5 | 27 | 164.1 | 540 | 486 | M27 | 122 | 198 | 2.272 | 17.64 | HE 600 AA | 129 | 91900 | 3218 | 3623 | 23.66 | 81.29 | 6993 | 466.2 | 724.5 | 6.53 | 74.63 | 149.8 | 5381 | 1 | 3 | - | 3 | 4 | - |  | 64.72 | 53.2372 | 699.5598 | 105.5815 | 5380868.1094
92 | HE 600 A | 178 | 590 | 300 | 13 | 25 | 27 | 226.5 | 540 | 486 | M27 | 122 | 198 | 2.308 | 12.98 | HE 600 A | 178 | 141200 | 4787 | 5350 | 24.97 | 93.21 | 11270 | 751.4 | 1156 | 7.05 | 94.63 | 397.8 | 8978 | 1 | 1 | 1 | 2 | 4 | 4 | HI | 58.7969 | 176.9384 | 2931.4115 | 352.046 | 8978203.125
93 | HE 600 B | 212 | 600 | 300 | 15.5 | 30 | 27 | 270 | 540 | 486 | M27 | 126 | 198 | 2.323 | 10.96 | HE 600 B | 212 | 171000 | 5701 | 6425 | 25.17 | 110.8 | 13530 | 902 | 1391 | 7.08 | 107.1 | 667.2 | 10970 | 1 | 1 | 1 | 1 | 3 | 4 | HI | 62.037 | 305.3768 | 5065.4481 | 607.0298 | 10965375
94 | HE 600 M | 285 | 620 | 305 | 21 | 40 | 27 | 363.7 | 540 | 486 | M27 | 132 | 200 | 2.372 | 8.308 | HE 600 M | 285 | 237400 | 7660 | 8772 | 25.55 | 149.7 | 18980 | 1244 | 1930 | 7.22 | 132.6 | 1564 | 15910 | 1 | 1 | 1 | 1 | 1 | 1 | HI | 68.8122 | 740.1897 | 12617.5158 | 1468.0313 | 15907585.0833
95 | HE 600 x 337 | 337 | 632 | 310 | 25.5 | 46 | 27 | 429.2 | 540 | 486 | M27 | 138 | 202 | 2.407 | 7.144 | HE 600 x 337 | 337 | 283200 | 8961 | 10380 | 25.69 | 180.5 | 22940 | 1480 | 2310 | 7.31 | 149.1 | 2451 | 19610 | 1 | 1 | 1 | 1 | 1 | 1 | HI | 74.1547 | 1167.7501 | 20150.5563 | 2310.0754 | 19607711.2857
96 | HE 600 x 399 | 399 | 648 | 315 | 30 | 54 | 27 | 508.5 | 540 | 486 | M27 | 142 | 208 | 2.45 | 6.137 | HE 600 x 399 | 399 | 344600 | 10640 | 12460 | 26.03 | 213.6 | 28280 | 1796 | 2814 | 7.46 | 169.6 | 3966 | 24810 | 1 | 1 | 1 | 1 | 1 | 1 | HI | 78.9656 | 1920.672 | 34200.5743 | 3792.744 | 24813445.3009
97 | [36 empty] | #DIV/0! | 0 | 0 | 0 | 0
98 | HE 650 AA | 138 | 620 | 300 | 12.5 | 16 | 27 | 175.8 | 588 | 534 | M27 | 122 | 198 | 2.369 | 17.17 | HE 650 AA | 138 | 113900 | 3676 | 4160 | 25.46 | 90.4 | 7221 | 481.4 | 750.7 | 6.41 | 76.13 | 167.5 | 6567 | 1 | 3 | - | 4 | 4 | - |  | 73.3675 | 60.6215 | 769.6385 | 120.2013 | 6566688
99 | HE 650 A | 190 | 640 | 300 | 13.5 | 26 | 27 | 241.6 | 588 | 534 | M27 | 124 | 198 | 2.407 | 12.69 | HE 650 A | 190 | 175200 | 5474 | 6136 | 26.93 | 103.2 | 11720 | 781.6 | 1205 | 6.97 | 97.13 | 448.3 | 11030 | 1 | 1 | 1 | 3 | 4 | 4 | HI | 66.0265 | 200.9378 | 3297.5982 | 399.7433 | 11027133
100 | HE 650 B | 225 | 650 | 300 | 16 | 31 | 27 | 286.3 | 588 | 534 | M27 | 126 | 198 | 2.422 | 10.77 | HE 650 B | 225 | 210600 | 6480 | 7320 | 27.12 | 122 | 13980 | 932.3 | 1441 | 6.99 | 109.6 | 739.2 | 13360 | 1 | 1 | 1 | 2 | 3 | 4 | HI | 69.3241 | 340.1671 | 5589.3339 | 676.1016 | 13362739.875
101 | HE 650 M | 293 | 668 | 305 | 21 | 40 | 27 | 373.7 | 588 | 534 | M27 | 132 | 200 | 2.468 | 8.411 | HE 650 M | 293 | 281700 | 8433 | 9657 | 27.45 | 159.7 | 18980 | 1245 | 1936 | 7.13 | 132.6 | 1579 | 18650 | 1 | 1 | 1 | 1 | 1 | 2 | HI | 75.5842 | 747.5985 | 12618.1332 | 1482.8489 | 18649515.5633
102 | HE 650 x 343 | 343 | 680 | 309 | 25 | 46 | 27 | 437.5 | 588 | 534 | M27 | 138 | 202 | 2.5 | 7.278 | HE 650 x 343 | 343 | 333700 | 9815 | 11350 | 27.62 | 189.6 | 22720 | 1470 | 2300 | 7.21 | 148.6 | 2442 | 22730 | 1 | 1 | 1 | 1 | 1 | 1 | HI | 80.5714 | 1167.665 | 19956.5728 | 2311.3716 | 22730058.0051
103 | HE 650 x 407 | 407 | 696 | 314 | 29.5 | 54 | 27 | 518.8 | 588 | 534 | M27 | 142 | 206 | 2.543 | 6.243 | HE 650 x 407 | 407 | 405400 | 11650 | 13620 | 27.95 | 224.8 | 28020 | 1785 | 2803 | 7.35 | 169.1 | 3958 | 28710 | 1 | 1 | 1 | 1 | 1 | 1 | HI | 85.4711 | 1922.8176 | 33876.7152 | 3799.425 | 28710550.4121
104 | [36 empty] | #DIV/0! | 0 | 0 | 0 | 0
105 | HE 700 AA | 150 | 670 | 300 | 13 | 17 | 27 | 190.9 | 636 | 582 | M27 | 122 | 198 | 2.468 | 16.46 | HE 700 AA | 150 | 142700 | 4260 | 4840 | 27.34 | 100.3 | 7673 | 511.5 | 799.7 | 6.34 | 78.63 | 195.2 | 8155 | 1 | 2 | - | 4 | 4 | - |  | 81.4641 | 73.0407 | 923.1801 | 144.8364 | 8155072.125
106 | HE 700 A | 204 | 690 | 300 | 14.5 | 27 | 27 | 260.5 | 636 | 582 | M27 | 124 | 198 | 2.505 | 12.25 | HE 700 A | 204 | 215300 | 6241 | 7032 | 28.75 | 117 | 12180 | 811.9 | 1257 | 6.84 | 100.1 | 513.9 | 13350 | 1 | 1 | 1 | 3 | 4 | 4 | HI | 75.0576 | 230.5173 | 3693.3698 | 458.2909 | 13351908.375
107 | HE 700 B | 241 | 700 | 300 | 17 | 32 | 27 | 306.4 | 636 | 582 | M27 | 126 | 198 | 2.52 | 10.48 | HE 700 B | 241 | 256900 | 7340 | 8327 | 28.96 | 137.1 | 14440 | 962.7 | 1495 | 6.87 | 112.6 | 830.9 | 16060 | 1 | 1 | 1 | 2 | 4 | 4 | HI | 78.2311 | 382.3781 | 6148.5582 | 759.5156 | 16064064
108 | HE 700 M | 301 | 716 | 304 | 21 | 40 | 27 | 383 | 636 | 582 | M27 | 132 | 200 | 2.56 | 8.513 | HE 700 M | 301 | 329300 | 9198 | 10540 | 29.32 | 169.8 | 18800 | 1237 | 1929 | 7.01 | 132.6 | 1589 | 21400 | 1 | 1 | 1 | 1 | 2 | 3 | HI | 82.8042 | 752.8739 | 12495.1235 | 1493.3999 | 21397492.9681
109 | HE 700 x 352 | 352 | 728 | 308 | 25 | 46 | 27 | 448.6 | 636 | 582 | M27 | 138 | 200 | 2.592 | 7.359 | HE 700 x 352 | 352 | 389700 | 10710 | 12390 | 29.47 | 201.6 | 22510 | 1461 | 2293 | 7.08 | 148.6 | 2461 | 26050 | 1 | 1 | 1 | 1 | 1 | 1 | HI | 87.8074 | 1176.9204 | 19764.6208 | 2329.8825 | 26047586.4913
110 | HE 700 x 418 | 418 | 744 | 313 | 29.5 | 54 | 27 | 531.9 | 636 | 582 | M27 | 142 | 206 | 2.635 | 6.31 | HE 700 x 418 | 418 | 472500 | 12700 | 14840 | 29.8 | 239 | 27760 | 1774 | 2797 | 7.22 | 169.1 | 3989 | 32850 | 1 | 1 | 1 | 1 | 1 | 1 | HI | 93.0002 | 1938.1067 | 33556.0115 | 3830.0032 | 32848361.5538
111 | [36 empty] | #DIV/0! | 0 | 0 | 0 | 0
112 | HE 800 AA | 172 | 770 | 300 | 14 | 18 | 30 | 218.5 | 734 | 674 | M27 | 130 | 198 | 2.66 | 15.51 | HE 800 AA | 172 | 208900 | 5426 | 6225 | 30.92 | 123.8 | 8134 | 542.2 | 856.6 | 6.1 | 85.15 | 256.8 | 11450 | 1 | 2 | - | 4 | 4 | - |  | 100.103 | 92.7115 | 1096.366 | 183.7765 | 11451456
113 | HE 800 A | 224 | 790 | 300 | 15 | 28 | 30 | 285.8 | 734 | 674 | M27 | 130 | 198 | 2.698 | 12.03 | HE 800 A | 224 | 303400 | 7682 | 8699 | 32.58 | 138.8 | 12640 | 842.6 | 1312 | 6.65 | 106.1 | 596.9 | 18290 | 1 | 1 | 1 | 4 | 4 | 4 | HI | 90.6263 | 262.3825 | 4119.5719 | 521.615 | 18290286
114 | HE 800 B | 262 | 800 | 300 | 17.5 | 33 | 30 | 334.2 | 734 | 674 | M27 | 134 | 198 | 2.713 | 10.34 | HE 800 B | 262 | 359100 | 8977 | 10230 | 32.78 | 161.8 | 14900 | 993.6 | 1553 | 6.68 | 118.6 | 946 | 21840 | 1 | 1 | 1 | 3 | 4 | 4 | HI | 93.8959 | 427.8807 | 6743.8967 | 849.866 | 21840229.125
115 | HE 800 M | 317 | 814 | 303 | 21 | 40 | 30 | 404.3 | 734 | 674 | M27 | 138 | 198 | 2.746 | 8.655 | HE 800 M | 317 | 442600 | 10870 | 12490 | 33.09 | 194.3 | 18630 | 1230 | 1930 | 6.79 | 136.1 | 1646 | 27780 | 1 | 1 | 1 | 1 | 3 | 4 | HI | 98.071 | 765.8669 | 12373.5676 | 1519.3858 | 27775287.0844
116 | HE 800 x 373 | 373 | 826 | 308 | 25 | 46 | 30 | 474.6 | 734 | 674 | M27 | 144 | 200 | 2.782 | 7.469 | HE 800 x 373 | 373 | 523900 | 12690 | 14700 | 33.23 | 230.3 | 22530 | 1463 | 2311 | 6.89 | 152.1 | 2554 | 34070 | 1 | 1 | 1 | 1 | 2 | 2 | HI | 103.2655 | 1202.4413 | 19766.7476 | 2380.9242 | 34071240.4032
117 | HE 800 x 444 | 444 | 842 | 313 | 30 | 54 | 30 | 566 | 734 | 674 | M27 | 148 | 206 | 2.824 | 6.357 | HE 800 x 444 | 444 | 634500 | 15070 | 17640 | 33.48 | 276.5 | 27800 | 1776 | 2827 | 7.01 | 173.1 | 4180 | 42840 | 1 | 1 | 1 | 1 | 1 | 1 | HI | 109.3392 | 1997.4744 | 33560.9588 | 3946.3488 | 42841825.2818
118 | [36 empty] | #DIV/0! | 0 | 0 | 0 | 0
119 | HE 900 AA | 198 | 870 | 300 | 15 | 20 | 30 | 252.2 | 830 | 770 | M27 | 130 | 198 | 2.858 | 14.44 | HE 900 AA | 198 | 301100 | 6923 | 7999 | 34.55 | 147.2 | 9041 | 602.8 | 957.7 | 5.99 | 90.15 | 334.9 | 16260 | 1 | 1 | - | 4 | 4 | - |  | 117.8311 | 127.8125 | 1503.9844 | 253.375 | 16256250
120 | HE 900 A | 252 | 890 | 300 | 16 | 30 | 30 | 320.5 | 830 | 770 | M27 | 132 | 198 | 2.896 | 11.51 | HE 900 A | 252 | 422100 | 9485 | 10810 | 36.29 | 163.3 | 13550 | 903.2 | 1414 | 6.5 | 111.1 | 736.8 | 24960 | 1 | 1 | 1 | 4 | 4 | 4 | HI | 107.7145 | 328.7093 | 5067.3924 | 653.3227 | 24961500
121 | HE 900 B | 291 | 900 | 300 | 18.5 | 35 | 30 | 371.3 | 830 | 770 | M27 | 134 | 198 | 2.911 | 9.99 | HE 900 B | 291 | 494100 | 10980 | 12580 | 36.48 | 188.8 | 15820 | 1054 | 1658 | 6.53 | 123.6 | 1137 | 29460 | 1 | 1 | 1 | 3 | 4 | 4 | HI | 111.1904 | 520.0309 | 8046.6692 | 1032.675 | 29461359.375
122 | HE 900 M | 333 | 910 | 302 | 21 | 40 | 30 | 423.6 | 830 | 770 | M27 | 138 | 198 | 2.934 | 8.824 | HE 900 M | 333 | 570400 | 12540 | 14440 | 36.7 | 214.4 | 18450 | 1222 | 1929 | 6.6 | 136.1 | 1671 | 34750 | 1 | 1 | 1 | 2 | 4 | 4 | HI | 114.1124 | 778.5512 | 12252.7939 | 1544.7543 | 34746261.492
123 | HE 900 x 391 | 391 | 922 | 307 | 25 | 46 | 30 | 497.7 | 830 | 770 | M27 | 144 | 200 | 2.97 | 7.604 | HE 900 x 391 | 391 | 674300 | 14630 | 16990 | 36.81 | 254.3 | 22320 | 1454 | 2312 | 6.7 | 152.1 | 2597 | 42560 | 1 | 1 | 1 | 1 | 3 | 4 | HI | 119.6297 | 1224.1967 | 19577.0864 | 2424.4351 | 42556894.5022
124 | HE 900 x 466 | 466 | 938 | 312 | 30 | 54 | 30 | 593.7 | 830 | 770 | M27 | 148 | 204 | 3.012 | 6.464 | HE 900 x 466 | 466 | 814900 | 17380 | 20380 | 37.05 | 305.3 | 27560 | 1767 | 2832 | 6.81 | 173.1 | 4256 | 53400 | 1 | 1 | 1 | 1 | 1 | 2 | HI | 125.729 | 2035.4256 | 33244.1972 | 4022.2512 | 53401177.1105
125 | [36 empty] | #DIV/0! | 0 | 0 | 0 | 0
126 | HE 1000 AA | 222 | 970 | 300 | 16 | 21 | 30 | 282.2 | 928 | 868 | M27 | 132 | 198 | 3.056 | 13.8 | HE 1000 AA | 222 | 406500 | 8380 | 9777 | 37.95 | 172.2 | 9501 | 633.4 | 1016 | 5.8 | 93.15 | 403.4 | 21280 | 1 | 1 | - | 4 | 4 | - |  | 138.5436 | 157.3951 | 1741.8363 | 311.9229 | 21276698.625
127 | HE 1000 A | 272 | 990 | 300 | 16.5 | 31 | 30 | 346.8 | 928 | 868 | M27 | 132 | 198 | 3.095 | 11.37 | HE 1000 A | 272 | 553800 | 11190 | 12820 | 39.96 | 184.6 | 14000 | 933.6 | 1470 | 6.35 | 113.6 | 822.4 | 32070 | 1 | 1 | 2 | 4 | 4 | 4 | HI | 125.3345 | 369.7091 | 5591.7958 | 734.7764 | 32073874.875
128 | HE 1000 B | 314 | 1000 | 300 | 19 | 36 | 30 | 400 | 928 | 868 | M27 | 134 | 198 | 3.11 | 9.905 | HE 1000 B | 314 | 644700 | 12890 | 14860 | 40.15 | 212.5 | 16280 | 1085 | 1716 | 6.38 | 126.1 | 1254 | 37640 | 1 | 1 | 1 | 4 | 4 | 4 | HI | 128.5 | 576.7613 | 8757.1834 | 1145.2917 | 37636488
129 | HE 1000 M | 349 | 1008 | 302 | 21 | 40 | 30 | 444.2 | 928 | 868 | M27 | 138 | 198 | 3.13 | 8.978 | HE 1000 M | 349 | 722300 | 14330 | 16570 | 40.32 | 235 | 18460 | 1222 | 1940 | 6.45 | 136.1 | 1701 | 43020 | 1 | 1 | 1 | 3 | 4 | 4 | HI | 130.9698 | 793.6775 | 12254.0545 | 1575.0069 | 43015036.2377
130 | HE 1000 x 393 | 393 | 1016 | 303 | 24.4 | 43.9 | 30 | 500.2 | 928 | 868 | M27 | 144 | 196 | 3.144 | 8.006 | HE 1000 x 393 | 393 | 807700 | 15900 | 18540 | 40.18 | 271.3 | 20500 | 1353 | 2168 | 6.4 | 147.3 | 2332 | 48080 | 1 | 1 | 1 | 2 | 4 | 4 | HI | 137.3483 | 1089.8638 | 16363.6358 | 2158.47 | 48084272.5671
131 | HE 1000 x 409 | 409 | 1020 | 306 | 25 | 46 | 30 | 521.2 | 928 | 868 | M27 | 144 | 198 | 3.162 | 7.729 | HE 1000 x 409 | 409 | 850800 | 16680 | 19450 | 40.4 | 278.8 | 22120 | 1446 | 2313 | 6.51 | 152.1 | 2642 | 52100 | 1 | 1 | 1 | 2 | 4 | 4 | HI | 136.8227 | 1246.473 | 19388.7138 | 2468.9877 | 52098927.5115
132 | HE 1000 x 488 | 488 | 1036 | 311 | 30 | 54 | 30 | 622 | 928 | 868 | M27 | 148 | 204 | 3.204 | 6.563 | HE 1000 x 488 | 488 | 1027000 | 19820 | 23300 | 40.62 | 334.7 | 27320 | 1757 | 2837 | 6.63 | 173.1 | 4334 | 65270 | 1 | 1 | 1 | 1 | 2 | 3 | HI | 143.4019 | 2074.2768 | 32929.5576 | 4099.9536 | 65265949.5274
133 | HE 1000 x 579 | 579 | 1056 | 316 | 35 | 64 | 30 | 737 | 928 | 868 | M27 | 154 | 208 | 3.254 | 5.625 | HE 1000 x 579 | 579 | 1246000 | 23590 | 27950 | 41.11 | 393.3 | 34040 | 2154 | 3498 | 6.8 | 198.1 | 7102 | 82800 | 1 | 1 | 1 | 1 | 1 | 2 | HI | 148.7598 | 3470.1168 | 57502.2792 | 6848.7669 | 82804382.8047
134 | [36 empty] | #DIV/0! | 0 | 0 | 0 | 0
135 | HL 920 x 342 | 342 | 912 | 418 | 19.3 | 32 | 24 | 436.1 | 848 | 800 | M27 | 126 | 312 | 3.42 | 9.98 | HL 920 x 342 | 342 | 624900 | 13700 | 15450 | 37.85 | 190.1 | 39010 | 1867 | 2882 | 9.46 | 111.4 | 1193 | 75410 | 1 | 1 | 1 | 3 | 4 | 4 | HI | 101.7235 | 562.007 | 16628.2229 | 1116.3456 | 75410692.0277
136 | HL 920 x 365 | 365 | 916 | 419 | 20.3 | 34.3 | 24 | 464.4 | 847.4 | 799.4 | M27 | 128 | 314 | 3.43 | 9.4 | HL 920 x 365 | 365 | 670500 | 14640 | 16520 | 38 | 200.4 | 42120 | 2011 | 3106 | 9.52 | 117 | 1446 | 81730 | 1 | 1 | 1 | 3 | 4 | 4 | HI | 102.2722 | 686.5353 | 20624.2283 | 1363.5062 | 81727201.6388
137 | HL 920 x 387 | 387 | 921 | 420 | 21.3 | 36.6 | 24 | 493 | 847.8 | 799.8 | M27 | 128 | 314 | 3.44 | 8.88 | HL 920 x 387 | 387 | 718300 | 15600 | 17630 | 38.17 | 210.9 | 45280 | 2156 | 3332 | 9.58 | 122.6 | 1734 | 88370 | 1 | 1 | 1 | 2 | 4 | 4 | HI | 102.8935 | 828.832 | 25236.7226 | 1645.8743 | 88372101.4989
138 | HL 920 x 417 | 417 | 928 | 422 | 22.5 | 39.9 | 24 | 532.5 | 848.2 | 800.2 | M27 | 130 | 316 | 3.46 | 8.27 | HL 920 x 417 | 417 | 787600 | 16970 | 19210 | 38.46 | 223.9 | 50070 | 2373 | 3668 | 9.7 | 130.4 | 2200 | 98540 | 1 | 1 | 1 | 2 | 4 | 4 | HI | 103.2488 | 1062.1318 | 33164.8145 | 2109.114 | 98542311.8879
139 | HL 920 x 446 | 446 | 933 | 423 | 24 | 42.7 | 24 | 569.6 | 847.6 | 799.6 | M27 | 130 | 318 | 3.47 | 7.76 | HL 920 x 446 | 446 | 846800 | 18150 | 20600 | 38.56 | 239.1 | 53980 | 2552 | 3951 | 9.73 | 137.5 | 2685 | 106740 | 1 | 1 | 1 | 2 | 3 | 4 | HI | 104.8427 | 1302.8733 | 40937.7166 | 2586.0705 | 106735891.5871
140 | HL 920 x 488 | 488 | 942 | 422 | 25.9 | 47 | 24 | 621.3 | 848 | 800 | M27 | 132 | 316 | 3.48 | 7.13 | HL 920 x 488 | 488 | 935390 | 19860 | 22615 | 38.8 | 259.3 | 59010 | 2797 | 4336 | 9.75 | 148 | 3514 | 117890 | 1 | 1 | 1 | 1 | 2 | 4 | HI | 107.0052 | 1719.6054 | 54205.2689 | 3411.9915 | 117888119.4086
141 | HL 920 x 534 | 534 | 950 | 425 | 28.4 | 51.1 | 24 | 680.1 | 847.8 | 799.8 | M27 | 136 | 320 | 3.5 | 6.56 | HL 920 x 534 | 534 | 1031000 | 21710 | 24830 | 38.94 | 284.8 | 65560 | 3085 | 4796 | 9.82 | 158.7 | 4542 | 132070 | 1 | 1 | 1 | 1 | 2 | 3 | HI | 109.9066 | 2233.4731 | 71160.922 | 4427.929 | 132068489.1027
142 | HL 920 x 585 | 585 | 960 | 427 | 31 | 55.9 | 24 | 745.3 | 848.2 | 800.2 | M27 | 138 | 322 | 3.52 | 6.02 | HL 920 x 585 | 585 | 1143090 | 23814 | 27363 | 39.16 | 312 | 72770 | 3408 | 5310 | 9.88 | 170.9 | 5932 | 148220 | 1 | 1 | 1 | 1 | 1 | 2 | HI | 112.8593 | 2935.135 | 94477.5341 | 5814.7594 | 148223522.4211
143 | HL 920 x 653 | 653 | 972 | 431 | 34.5 | 62 | 24 | 831.9 | 848 | 800 | M27 | 144 | 320 | 3.56 | 5.45 | HL 920 x 653 | 653 | 1292000 | 26590 | 30730 | 39.41 | 348.7 | 83050 | 3854 | 6022 | 9.99 | 186.6 | 8124 | 171280 | 1 | 1 | 1 | 1 | 1 | 1 | HI | 116.6046 | 4046.7772 | 132560.5979 | 8008.6897 | 171275420.6883
144 | HL 920 x 784 | 784 | 996 | 437 | 40.9 | 73.9 | 24 | 997.7 | 848.2 | 800.2 | M27 | 152 | 326 | 3.62 | 4.62 | HL 920 x 784 | 784 | 1593000 | 31980 | 37340 | 39.95 | 417.6 | 103300 | 4728 | 7424 | 10.18 | 216.8 | 13730 | 218490 | 1 | 1 | - | 1 | 1 | - |  | 123.7392 | 6930.3347 | 233979.4967 | 13692.1332 | 218490999.6283
145 | HL 920 x 967 | 967 | 1028 | 446 | 50 | 89.9 | 24 | 1231 | 848.2 | 800.2 | M27 | 160 | 334 | 3.7 | 3.83 | HL 920 x 967 | 967 | 2033000 | 39540 | 46810 | 40.64 | 517.1 | 133900 | 6003 | 9486 | 10.43 | 257.9 | 24930 | 292450 | 1 | 1 | - | 1 | 1 | - |  | 133.74 | 12756.0891 | 447794.8994 | 25137.5949 | 292449779.3863
146 | [36 empty] | #DIV/0! | 0 | 0 | 0 | 0
147 | HL 1000 x 296 | 296 | 982 | 400 | 16.5 | 27 | 30 | 376.8 | 928 | 868 | M27 | 134 | 294 | 3.479 | 11.76 | HL 1000 x 296 | 296 | 618700 | 12600 | 14220 | 40.52 | 181.5 | 28850 | 1443 | 2235 | 8.75 | 105.6 | 756.9 | 65670 | 1 | 1 | 2 | 4 | 4 | 4 | HI | 113.6115 | 333.9397 | 8753.9583 | 663.8364 | 65665800
148 | HL 1000 A | 321 | 990 | 400 | 16.5 | 31 | 30 | 408.8 | 928 | 868 | M27 | 134 | 294 | 3.495 | 10.89 | HL 1000 A | 321 | 696400 | 14070 | 15800 | 41.27 | 184.6 | 33120 | 1656 | 2555 | 9 | 113.6 | 1021 | 76030 | 1 | 1 | 2 | 4 | 4 | 4 | HI | 108.5029 | 469.0125 | 13246.4277 | 933.3831 | 76026962.6667
149 | HL 1000 B | 371 | 1000 | 400 | 19 | 36 | 30 | 472 | 928 | 868 | M27 | 136 | 294 | 3.51 | 9.474 | HL 1000 B | 371 | 812100 | 16240 | 18330 | 41.48 | 212.5 | 38480 | 1924 | 2976 | 9.03 | 126.1 | 1565 | 89210 | 1 | 1 | 1 | 4 | 4 | 4 | HI | 111.6525 | 732.2813 | 20745.1834 | 1456.3317 | 89212416
150 | HL 1000 M | 412 | 1008 | 402 | 21 | 40 | 30 | 524.2 | 928 | 868 | M27 | 142 | 290 | 3.53 | 8.58 | HL 1000 M | 412 | 909800 | 18050 | 20440 | 41.66 | 235 | 43410 | 2160 | 3348 | 9.1 | 136.1 | 2128 | 101460 | 1 | 1 | 1 | 3 | 4 | 4 | HI | 114.0725 | 1007.0108 | 28885.6989 | 2001.6736 | 101455973.7523
151 | HL 1000 x 477 | 477 | 1018 | 404 | 25.5 | 45 | 30 | 608 | 928 | 868 | M27 | 146 | 292 | 3.549 | 7.437 | HL 1000 x 477 | 477 | 1047000 | 20570 | 23530 | 41.5 | 282.8 | 49610 | 2456 | 3838 | 9.03 | 150.6 | 3159 | 117050 | 1 | 1 | 1 | 2 | 3 | 4 | HI | 121.9934 | 1496.0446 | 41749.5984 | 2967.2172 | 117049900.2515
152 | HL 1000 x 554 | 554 | 1032 | 408 | 29.5 | 52 | 30 | 705.8 | 928 | 868 | M27 | 150 | 296 | 3.585 | 6.471 | HL 1000 x 554 | 554 | 1232000 | 23880 | 27500 | 41.79 | 328 | 59100 | 2897 | 4547 | 9.15 | 168.6 | 4860 | 141330 | 1 | 1 | 1 | 1 | 2 | 3 | HI | 126.3712 | 2331.5843 | 66352.4249 | 4618.6697 | 141326870.6304
153 | HL 1000 x 642 | 642 | 1048 | 412 | 34 | 60 | 30 | 817.6 | 928 | 868 | M27 | 154 | 300 | 3.624 | 5.647 | HL 1000 x 642 | 642 | 1451000 | 27680 | 32100 | 42.12 | 379.6 | 70280 | 3412 | 5379 | 9.27 | 189.1 | 7440 | 170670 | 1 | 1 | 1 | 1 | 1 | 2 | HI | 131.3875 | 3613.6059 | 104955.7258 | 7148.6037 | 170665424.7501
154 | HL 1000 x 748 | 748 | 1068 | 417 | 39 | 70 | 30 | 953.4 | 928 | 868 | M27 | 160 | 304 | 3.674 | 4.909 | HL 1000 x 748 | 748 | 1732000 | 32430 | 37880 | 42.62 | 438.9 | 85111 | 4082 | 6459 | 9.45 | 214.1 | 11670 | 210650 | 1 | 1 | 1 | 1 | 1 | 1 | HI | 136.6851 | 5754.3727 | 172801.0947 | 11370.3344 | 210647372.235
155 | HL 1000 x 883 | 883 | 1092 | 424 | 45.5 | 82 | 30 | 1125.3 | 928 | 868 | M27 | 166 | 312 | 3.737 | 4.231 | HL 1000 x 883 | 883 | 2096000 | 38390 | 45260 | 43.16 | 516.5 | 105000 | 4952 | 7874 | 9.66 | 244.6 | 18750 | 265670 | 1 | 1 | - | 1 | 1 | - |  | 143.7961 | 9378.3067 | 291993.5188 | 18499.1433 | 265670252.1899
156 | [36 empty] | #DIV/0! | 0 | 0 | 0 | 0
157 | HL 1100 A | 343 | 1090 | 400 | 18 | 31 | 20 | 436.5 | 1028 | 988 | M27 | 116 | 294 | 3.71 | 10.83 | HL 1100 A | 343 | 867400 | 15920 | 18060 | 44.58 | 206.5 | 33120 | 1656 | 2568 | 8.71 | 103.4 | 1037 | 92710 | 1 | 1 | 2 | 4 | 4 | 4 | HI | 131.2543 | 500.1481 | 13249.0223 | 994.2699 | 92709096
158 | HL 1100 B | 390 | 1100 | 400 | 20 | 36 | 20 | 497 | 1028 | 988 | M27 | 118 | 294 | 3.726 | 9.549 | HL 1100 B | 390 | 1005000 | 18280 | 20780 | 44.98 | 230.6 | 38480 | 1924 | 2988 | 8.8 | 115.4 | 1564 | 108680 | 1 | 1 | 1 | 4 | 4 | 4 | HI | 131.8913 | 763.9467 | 20747.8222 | 1518.2933 | 108681216
159 | HL 1100 M | 433 | 1108 | 402 | 22 | 40 | 20 | 551.2 | 1028 | 988 | M27 | 122 | 290 | 3.746 | 8.657 | HL 1100 M | 433 | 1126000 | 20320 | 23160 | 45.19 | 254.4 | 43410 | 2160 | 3362 | 8.87 | 125.4 | 2130 | 123500 | 1 | 1 | 1 | 4 | 4 | 4 | HI | 133.8258 | 1047.1344 | 28889.0425 | 2080.0715 | 123500698.6003
160 | HL 1100 R | 499 | 1118 | 405 | 26 | 45 | 20 | 635.2 | 1028 | 988 | M27 | 126 | 294 | 3.77 | 7.56 | HL 1100 R | 499 | 1294000 | 23150 | 26600 | 45.14 | 300.4 | 49980 | 2468 | 3870 | 8.87 | 139.4 | 3135 | 143410 | 1 | 1 | 1 | 2 | 4 | 4 | HI | 140.2343 | 1544.505 | 42064.0066 | 3062.6459 | 143405492.599
HEA
HEB
HEM

## W
Geniş başlıklı
Amerikan kesit
profiller
ASTM A6 / A 6M
[7 empty] | KESİT | [14 empty] | STATİK DEĞERLER | [8 empty] | SINIFLAMA |  |  |  | H
KESİT |  |  |  | ÖLÇÜLER |  |  | ALANI |  | TASARIM ÖLÇÜLERİ |  |  |  | YÜZEY ALANI |  | KESİT |  |  | KUVVETLİ EKSEN y-y |  |  |  |  | ZAYIF EKSEN z-z | [7 empty] | ENV 1993 1-1 |  |  |  | I
(metrik) | G | h | b | tw | tf | r | A | hi | d | Ø | pmin | pmax | AL | AG | (imperial) | G | Iy | Wel.y | Wpl.y | iy | Avz | Iz | Wel.z | Wpl.z | iz | ss | It | Iwx10-3 | [6 empty] | S | yarım profillerde
| kg/m | mm | mm | mm | mm | mm | cm2 | mm | mm |  | mm | mm | m2/m | m2/t |  | lbs/ft | cm4 | cm3 | cm3 | cm | cm2 | cm4 | cm3 | cm3 | cm | mm | cm4 | cm6 |  | EĞİLME |  |  | BASINÇ |  | T | yg | J | Cw
[29 empty] | 235 | 355 | 460 | 235 | 355 | 460 | A | mm | cm4 | cm6
R
W 100 x 100 x 19.3 | 19.3 | 106 | 103 | 7.1 | 8.8 | 6 | 24.71 | 88.4 | 76.4 | - | - | - | 0.599 | 30.9 | W 4 x 4 x 13 | 13 | 475.9 | 89.79 | 103.3 | 4.39 | 8.27 | 160.6 | 31.19 | 47.94 | 2.55 | 31.73 | 6.52 | 3.79 | 1 | 1 | - | 1 | 1 | - |  | 11.1951 | 2.9195 | 5.2196 | 5.8391 | 3785.4336
[36 empty] | #DIV/0! | 0 | 0 | 0 | 0
W 130 x 130 x 23.8 | 23.8 | 127 | 127 | 6.1 | 9.1 | 8 | 30.3 | 108.8 | 92.8 | M12 | 60 | 70 | 0.736 | 30.95 | W 5 x 5 x 16 | 16 | 885.5 | 139.5 | 157.2 | 5.41 | 9.2 | 311 | 48.98 | 74.66 | 3.2 | 33.67 | 8.1 | 10.8 | 1 | 1 | - | 1 | 1 | - |  | 11.6188 | 3.6361 | 10.7566 | 7.2723 | 10796.1503
W 130 x 130 x 28.1 | 28.1 | 131 | 128 | 6.9 | 10.9 | 8 | 35.94 | 109.2 | 93.2 | M12 | 62 | 70 | 0.747 | 26.46 | W 5 x 5 x 19 | 19 | 1099 | 167.7 | 190.9 | 5.53 | 10.53 | 381.4 | 59.6 | 90.86 | 3.26 | 38.03 | 13.33 | 13.74 | 1 | 1 | - | 1 | 1 | - |  | 12.3837 | 6.183 | 18.915 | 12.366 | 13738.2426
[36 empty] | #DIV/0! | 0 | 0 | 0 | 0
W 150 x 100 x 13.5 | 13.5 | 150 | 100 | 4.3 | 5.5 | 6 | 17.31 | 139 | 127 | - | - | - | 0.681 | 50.11 | W 6 x 4 x 9 | 9 | 685.5 | 91.4 | 102.4 | 6.29 | 7.21 | 91.8 | 18.36 | 28.26 | 2.3 | 22.35 | 1.74 | 4.79 | 1 | 3 | - | 1 | 3 | - |  | 15.8434 | 0.74606 | 1.1713 | 1.4921 | 4785.0573
W 150 x 100 x 18.0 | 18 | 153 | 102 | 5.8 | 7.1 | 6 | 23.28 | 138.4 | 126.4 | - | - | - | 0.692 | 37.86 | W 6 x 4 x 12 | 12 | 915.9 | 122.1 | 138.6 | 6.33 | 9.69 | 125.9 | 25.37 | 39.29 | 2.36 | 27.47 | 3.86 | 6.68 | 1 | 1 | - | 1 | 1 | - |  | 16.9639 | 1.6913 | 2.6772 | 3.3827 | 6682.796
W 150 x 100 x 24.0 | 24 | 160 | 102 | 6.6 | 10.3 | 6 | 30.52 | 139.4 | 127.4 | - | - | - | 0.704 | 29.4 | W 6 x 4 x 16 | 16 | 1342 | 167.8 | 191.5 | 6.63 | 11.43 | 182.6 | 35.8 | 55.24 | 2.45 | 34.23 | 9.35 | 10.21 | 1 | 1 | - | 1 | 1 | - |  | 17.2543 | 4.4326 | 8.1126 | 8.8651 | 10206.3416
[36 empty] | #DIV/0! | 0 | 0 | 0 | 0
W 150 x 150 x 22.5 | 22.5 | 152 | 152 | 5.8 | 6.6 | 6 | 28.48 | 138.8 | 126.8 | M16 | 70 | 82 | 0.89 | 39.81 | W 6 x 6 x 15 | 15 | 1206 | 158.6 | 176.1 | 6.51 | 9.59 | 386.6 | 50.87 | 77.56 | 3.68 | 26.07 | 4.34 | 20.42 | 3 | 3 | - | 3 | 3 | - |  | 14.1671 | 1.9295 | 7.0507 | 3.8589 | 20417.0161
W 150 x 150 x 29.8 | 29.8 | 157 | 153 | 6.6 | 9.3 | 6 | 37.9 | 138.4 | 126.4 | M16 | 72 | 84 | 0.902 | 30.33 | W 6 x 6 x 20 | 20 | 1714 | 218.4 | 243.9 | 6.73 | 11.17 | 555.5 | 72.62 | 110.5 | 3.83 | 32.23 | 10.16 | 30.28 | 1 | 2 | - | 1 | 2 | - |  | 14.1464 | 4.8099 | 20.065 | 9.6199 | 30276.5921
W 150 x 150 x 37.1 | 37.1 | 162 | 154 | 8.1 | 11.6 | 6 | 47.32 | 138.8 | 126.8 | M16 | 74 | 84 | 0.913 | 24.59 | W 6 x 6 x 25 | 25 | 2220 | 274.1 | 309.9 | 6.85 | 13.93 | 706.8 | 91.79 | 140 | 3.86 | 38.36 | 19.51 | 39.93 | 1 | 1 | - | 1 | 1 | - |  | 15.5097 | 9.3447 | 39.6999 | 18.6895 | 39930.4848
[36 empty] | #DIV/0! | 0 | 0 | 0 | 0
W 200 x 100 x 15.0 | 15 | 200 | 100 | 4.3 | 5.2 | 8 | 19.14 | 189.6 | 173.6 | - | - | - | 0.778 | 51.76 | W 8 x 4 x 10 | 10 | 1280 | 128 | 145.2 | 8.18 | 9.8 | 86.89 | 17.38 | 27.1 | 2.13 | 24.09 | 1.93 | 8.22 | 1 | 3 | - | 3 | 4 | - |  | 24.1379 | 0.72683 | 0.99796 | 1.4537 | 8221.8587
W 200 x 100 x 19.3 | 19.3 | 203 | 102 | 5.8 | 6.5 | 8 | 24.91 | 190 | 174 | - | - | - | 0.789 | 40.34 | W 8 x 4 x 13 | 13 | 1662 | 163.7 | 188.1 | 8.17 | 13.06 | 115.4 | 22.63 | 35.69 | 2.15 | 28.21 | 3.99 | 11.1 | 1 | 1 | - | 1 | 2 | - |  | 25.9882 | 1.5727 | 2.0771 | 3.1454 | 11097.5661
W 200 x 100 x 22.5 | 22.5 | 206 | 102 | 6.2 | 8 | 8 | 28.69 | 190 | 174 | - | - | - | 0.794 | 35.25 | W 8 x 4 x 15 | 15 | 2004 | 194.5 | 222.8 | 8.36 | 14.14 | 142 | 27.85 | 43.72 | 2.22 | 31.59 | 5.97 | 13.87 | 1 | 1 | - | 1 | 2 | - |  | 25.3423 | 2.5273 | 3.8387 | 5.0546 | 13867.8661
[36 empty] | #DIV/0! | 0 | 0 | 0 | 0
W 200 x 135 x 21 | 21 | 203 | 133 | 5 | 6.4 | 8 | 27.08 | 190.2 | 174.2 | M12 | 62 | 76 | 0.914 | 43 | W 8 x 5.25 x 14 | 14 | 1980 | 195.1 | 217.7 | 8.55 | 11.4 | 251.3 | 37.78 | 58.03 | 3.05 | 27.17 | 3.74 | 24.25 | 2 | 3 | - | 2 | 4 | - |  | 21.1086 | 1.5718 | 4.317 | 3.1435 | 24248.824
W 200 x 135 x 26.6 | 26.6 | 207 | 133 | 5.8 | 8.4 | 8 | 34 | 190.2 | 174.2 | M12 | 62 | 76 | 0.921 | 34.49 | W 8 x 5.25 x 18 | 18 | 2587 | 250 | 279.8 | 8.72 | 13.49 | 329.8 | 49.6 | 76.17 | 3.11 | 32.01 | 7.35 | 32.48 | 1 | 1 | - | 1 | 2 | - |  | 21.2059 | 3.2735 | 9.7373 | 6.547 | 32477.4151
W 200 x 135 x 31.3 | 31.3 | 210 | 134 | 6.4 | 10.2 | 8 | 39.92 | 189.6 | 173.6 | M12 | 64 | 76 | 0.93 | 29.66 | W 8 x 5.25 x 21 | 21 | 3139 | 298.9 | 335.3 | 8.87 | 14.87 | 409.6 | 61.13 | 93.76 | 3.2 | 36.12 | 12.04 | 40.82 | 1 | 1 | - | 1 | 2 | - |  | 21.007 | 5.613 | 17.8045 | 11.226 | 40822.0014
[36 empty] | #DIV/0! | 0 | 0 | 0 | 0
W 200 x 165 x 35.9 | 35.9 | 201 | 165 | 6.2 | 10.2 | 10 | 45.75 | 180.6 | 160.6 | M16 | 78 | 96 | 1.03 | 28.75 | W 8 x 6.5 x 24 | 24 | 3438 | 342.1 | 379.4 | 8.67 | 14.77 | 764.3 | 92.64 | 141.1 | 4.09 | 38.34 | 14.56 | 69.5 | 1 | 1 | - | 1 | 1 | - |  | 17.571 | 6.5945 | 33.1679 | 13.1891 | 69502.0322
W 200 x 165 x 41.7 | 41.7 | 205 | 166 | 7.2 | 11.8 | 10 | 53.17 | 181.4 | 161.4 | M16 | 80 | 96 | 1.04 | 24.97 | W 8 x 6.5 x 28 | 28 | 4088 | 398.8 | 445.6 | 8.77 | 17.21 | 900.5 | 108.5 | 165.5 | 4.12 | 42.56 | 22.39 | 83.95 | 1 | 1 | - | 1 | 1 | - |  | 18.6933 | 10.2933 | 52.2926 | 20.5866 | 83947.7912
[36 empty] | #DIV/0! | 0 | 0 | 0 | 0
W 200 x 200 x 46.1 | 46.1 | 203 | 203 | 7.2 | 11 | 10 | 58.62 | 181 | 161 | M24 | 94 | 110 | 1.19 | 25.78 | W 8 x 8 x 31 | 31 | 4545 | 447.8 | 495.6 | 8.81 | 16.96 | 1535 | 151.2 | 229.5 | 5.12 | 40.96 | 22.27 | 141.3 | 1 | 3 | - | 1 | 3 | - |  | 16.9555 | 10.2008 | 77.4216 | 20.4017 | 141342.2546
W 200 x 200 x 52 | 52 | 206 | 204 | 7.9 | 12.6 | 10 | 66.5 | 180.8 | 160.8 | M24 | 94 | 110 | 1.2 | 22.89 | W 8 x 8 x 35 | 35 | 5268 | 511.5 | 569 | 8.9 | 18.6 | 1784 | 174.9 | 265.5 | 5.18 | 44.79 | 32.41 | 166.7 | 1 | 1 | - | 1 | 1 | - |  | 17.4361 | 15.1918 | 118.0666 | 30.3836 | 166710.4198
W 200 x 200 x 59 | 59 | 210 | 205 | 9.1 | 14.2 | 10 | 75.68 | 181.6 | 161.6 | M24 | 96 | 112 | 1.2 | 20.28 | W 8 x 8 x 40 | 40 | 6113 | 582.2 | 652.9 | 8.99 | 21.59 | 2040 | 199.1 | 302.8 | 5.19 | 49.26 | 46.86 | 195.4 | 1 | 1 | - | 1 | 1 | - |  | 18.7289 | 22.025 | 171.5076 | 44.0499 | 195417.7735
W 200 x 200 x 71 | 71 | 216 | 206 | 10.2 | 17.4 | 10 | 90.96 | 181.2 | 161.2 | M24 | 98 | 112 | 1.22 | 17.07 | W 8 x 8 x 48 | 48 | 7658 | 709 | 802.8 | 9.18 | 24.52 | 2537 | 246.3 | 374.5 | 5.28 | 56.68 | 82.02 | 250 | 1 | 1 | - | 1 | 1 | - |  | 19.7414 | 39.6864 | 320.0989 | 79.3727 | 249975.9088
W 200 x 200 x 86 | 86 | 222 | 209 | 13 | 20.6 | 10 | 110.4 | 180.8 | 160.8 | M24 | 100 | 116 | 1.24 | 14.28 | W 8 x 8 x 58 | 58 | 9467 | 852.9 | 980.5 | 9.26 | 31.06 | 3138 | 300.3 | 458.2 | 5.33 | 65.87 | 140.8 | 317.8 | 1 | 1 | - | 1 | 1 | - |  | 22.1866 | 68.2759 | 554.8292 | 136.5518 | 317843.8184
W 200 x 200 x 100 | 100 | 229 | 210 | 14.5 | 23.7 | 10 | 126.7 | 181.6 | 161.6 | M24 | 102 | 116 | 1.25 | 12.59 | W 8 x 8 x 67 | 67 | 11325 | 989.1 | 1149 | 9.45 | 35.33 | 3663 | 348.9 | 532.9 | 5.38 | 73.6 | 211.3 | 385.5 | 1 | 1 | - | 1 | 1 | - |  | 23.8133 | 103.6157 | 857.0007 | 207.2315 | 385454.2932
[36 empty] | #DIV/0! | 0 | 0 | 0 | 0
W 250 x 100 x 17.9 | 17.9 | 251 | 101 | 4.8 | 5.3 | 8 | 22.87 | 240.4 | 224.4 | - | - | - | 0.883 | 49.17 | W 10 x 4 x 12 | 12 | 2252 | 179.5 | 207.8 | 9.92 | 13.26 | 91.34 | 18.09 | 28.67 | 2 | 24.8 | 2.5 | 13.74 | 1 | 3 | - | 4 | 4 | - |  | 34.6386 | 0.95409 | 1.1029 | 1.9082 | 13735.3289
W 250 x 100 x 22.3 | 22.3 | 254 | 102 | 5.8 | 6.9 | 8 | 28.65 | 240.2 | 224.2 | - | - | - | 0.891 | 39.59 | W 10 x 4 x 15 | 15 | 2901 | 228.4 | 264.6 | 10.06 | 16.08 | 122.6 | 24.03 | 38.2 | 2.07 | 29.01 | 4.68 | 18.63 | 1 | 1 | - | 3 | 4 | - |  | 34.644 | 1.9205 | 2.4879 | 3.8409 | 18628.756
W 250 x 100 x 25.3 | 25.3 | 257 | 102 | 6.1 | 8.4 | 8 | 32.34 | 240.2 | 224.2 | - | - | - | 0.896 | 35.3 | W 10 x 4 x 17 | 17 | 3430 | 266.9 | 307.5 | 10.3 | 17.06 | 149.2 | 29.25 | 46.2 | 2.15 | 32.27 | 6.77 | 22.95 | 1 | 1 | - | 2 | 4 | - |  | 33.4165 | 2.9557 | 4.4463 | 5.9113 | 22954.657
W 250 x 100 x 28.4 | 28.4 | 260 | 102 | 6.4 | 10 | 8 | 36.19 | 240 | 224 | - | - | - | 0.902 | 31.74 | W 10 x 4 x 19 | 19 | 3998 | 307.5 | 352.9 | 10.51 | 18.02 | 177.5 | 34.81 | 54.71 | 2.21 | 35.72 | 9.8 | 27.64 | 1 | 1 | - | 2 | 4 | - |  | 32.4869 | 4.4923 | 7.4605 | 8.9845 | 27635.625
[36 empty] | #DIV/0! | 0 | 0 | 0 | 0
W 250 x 145 x 24 | 24 | 253 | 145 | 5 | 6.4 | 8 | 31.12 | 240.2 | 224.2 | M16 | 72 | 76 | 1.06 | 43.48 | W 10 x 5.75 x 16 | 16 | 3477 | 274.8 | 307.5 | 10.57 | 13.9 | 325.6 | 44.9 | 69.02 | 3.23 | 27.17 | 4.16 | 49.44 | 3 | 3 | - | 4 | 4 | - |  | 27.6889 | 1.7808 | 5.5927 | 3.5616 | 49437.7712
W 250 x 145 x 32.7 | 32.7 | 258 | 146 | 6.1 | 9.1 | 8 | 41.75 | 239.8 | 223.8 | M16 | 72 | 76 | 1.07 | 32.77 | W 10 x 5.75 x 22 | 22 | 4895 | 379.4 | 424.9 | 10.83 | 17.19 | 472.6 | 64.74 | 99.48 | 3.36 | 33.67 | 10.05 | 73.1 | 1 | 1 | - | 2 | 4 | - |  | 27.2275 | 4.609 | 16.3647 | 9.2179 | 73103.5574
W 250 x 145 x 38.5 | 38.5 | 262 | 147 | 6.6 | 11.2 | 8 | 49.29 | 239.6 | 223.6 | M16 | 74 | 78 | 1.09 | 28.04 | W 10 x 5.75 x 26 | 26 | 6014 | 459.1 | 514.1 | 11.05 | 18.89 | 593.7 | 80.77 | 123.9 | 3.47 | 38.37 | 17.03 | 93.24 | 1 | 1 | - | 2 | 3 | - |  | 26.6989 | 8.0859 | 31.0917 | 16.1718 | 93242.4872
W 250 x 145 x 44.8 | 44.8 | 266 | 148 | 7.6 | 13 | 8 | 57.32 | 240 | 224 | M16 | 74 | 78 | 1.1 | 24.34 | W 10 x 5.75 x 30 | 30 | 7118 | 535.2 | 603 | 11.14 | 21.91 | 703.5 | 95.06 | 146.2 | 3.5 | 42.99 | 26.45 | 112.4 | 1 | 1 | - | 1 | 2 | - |  | 27.8011 | 12.6895 | 49.6141 | 25.3791 | 112397.9264
[36 empty] | #DIV/0! | 0 | 0 | 0 | 0
W 250 x 250 x 73 | 73 | 253 | 254 | 8.6 | 14.2 | 13 | 92.99 | 224.6 | 198.6 | M27 | 102 | 148 | 1.48 | 20.31 | W 10 x 10 x 49 | 49 | 11290 | 892.1 | 986.1 | 11.02 | 25.78 | 3880 | 305.5 | 463.3 | 6.46 | 52.27 | 57.94 | 552.9 | 1 | 2 | 3 | 1 | 2 | 3 | HI | 20.4563 | 26.774 | 326.0504 | 53.548 | 552900.3915
W 250 x 250 x 80 | 80 | 256 | 255 | 9.4 | 15.6 | 13 | 102.1 | 224.8 | 198.8 | M27 | 102 | 150 | 1.49 | 18.59 | W 10 x 10 x 54 | 54 | 12570 | 982.4 | 1091 | 11.1 | 28.1 | 4314 | 338.3 | 513.3 | 6.5 | 55.83 | 76.15 | 622.9 | 1 | 2 | 3 | 1 | 2 | 3 | HI | 21.144 | 35.5974 | 437.4287 | 71.1948 | 622877.7601
W 250 x 250 x 89 | 89 | 260 | 256 | 10.7 | 17.3 | 13 | 114.1 | 225.4 | 199.4 | M27 | 104 | 150 | 1.5 | 16.75 | W 10 x 10 x 60 | 60 | 14260 | 1097 | 1226 | 11.18 | 31.84 | 4841 | 378.2 | 574.5 | 6.51 | 60.5 | 104.4 | 712.4 | 1 | 1 | 2 | 1 | 1 | 2 | HI | 22.5504 | 49.1385 | 603.6607 | 98.277 | 712351.4457
W 250 x 250 x 101 | 101 | 264 | 257 | 11.9 | 19.6 | 13 | 129 | 224.8 | 198.8 | M27 | 106 | 152 | 1.51 | 14.91 | W 10 x 10 x 68 | 68 | 16380 | 1241 | 1398 | 11.27 | 35.73 | 5549 | 431.9 | 656.6 | 6.56 | 66.37 | 150.3 | 828 | 1 | 1 | 1 | 1 | 1 | 1 | HI | 23.6279 | 71.3672 | 888.1471 | 142.7345 | 828031.0124
W 250 x 250 x 115 | 115 | 269 | 259 | 13.5 | 22.1 | 13 | 146.2 | 224.8 | 198.8 | M27 | 106 | 154 | 1.52 | 13.29 | W 10 x 10 x 77 | 77 | 18940 | 1408 | 1599 | 11.38 | 40.43 | 6405 | 494.6 | 752.8 | 6.62 | 72.89 | 215.3 | 975.3 | 1 | 1 | 1 | 1 | 1 | 1 | HI | 25.1293 | 103.3114 | 1303.1514 | 206.6229 | 975264.6978
W 250 x 250 x 131 | 131 | 275 | 261 | 15.4 | 25.1 | 13 | 167 | 224.8 | 198.8 | M27 | 108 | 156 | 1.54 | 11.75 | W 10 x 10 x 88 | 88 | 22150 | 1611 | 1847 | 11.52 | 46.39 | 7446 | 570.6 | 869.7 | 6.68 | 80.8 | 315.9 | 1161 | 1 | 1 | 1 | 1 | 1 | 1 | HI | 26.9012 | 152.787 | 1953.7189 | 305.5739 | 1161225.3659
W 250 x 250 x 149 | 149 | 282 | 263 | 17.3 | 28.4 | 13 | 189.7 | 225.2 | 199.2 | M27 | 110 | 158 | 1.56 | 10.47 | W 10 x 10 x 100 | 100 | 25940 | 1840 | 2129 | 11.69 | 52.63 | 8622 | 655.7 | 1001 | 6.74 | 89.3 | 456.5 | 1384 | 1 | 1 | 1 | 1 | 1 | 1 | HI | 28.7702 | 222.6964 | 2895.5655 | 445.3928 | 1384435.8672
W 250 x 250 x 167 | 167 | 289 | 265 | 19.2 | 31.8 | 13 | 213.2 | 225.4 | 199.4 | M27 | 112 | 160 | 1.58 | 9.42 | W 10 x 10 x 112 | 112 | 30020 | 2078 | 2427 | 11.87 | 59.05 | 9879 | 745.6 | 1139 | 6.81 | 98.01 | 639.3 | 1631 | 1 | 1 | 1 | 1 | 1 | 1 | HI | 30.6632 | 314.3979 | 4158.3461 | 628.7957 | 1631155.7395
[36 empty] | #DIV/0! | 0 | 0 | 0 | 0
W 310 x 100 x 21.0 | 21 | 303 | 101 | 5.1 | 5.7 | 8 | 26.88 | 291.6 | 275.6 | - | - | - | 0.986 | 46.74 | W 12 x 4 x 14 | 14 | 3708 | 244.8 | 287.1 | 11.75 | 16.56 | 98.31 | 19.47 | 31.19 | 1.91 | 25.85 | 3.17 | 21.63 | 1 | 2 | - | 4 | 4 | - |  | 44.692 | 1.2808 | 1.3798 | 2.5615 | 21628.0594
W 310 x 100 x 23.8 | 23.8 | 305 | 101 | 5.6 | 6.7 | 8 | 30.38 | 291.6 | 275.6 | - | - | - | 0.989 | 41.47 | W 12 x 4 x 16 | 16 | 4280 | 280.7 | 328.6 | 11.87 | 18.3 | 115.6 | 22.89 | 36.7 | 1.95 | 28.36 | 4.5 | 25.59 | 1 | 1 | - | 4 | 4 | - |  | 44.3367 | 1.8857 | 2.2247 | 3.7713 | 25593.7657
W 310 x 100 x 28.3 | 28.3 | 309 | 102 | 6 | 8.9 | 8 | 36.09 | 291.2 | 275.2 | - | - | - | 1 | 35.31 | W 12 x 4 x 19 | 19 | 5431 | 351.5 | 406.9 | 12.27 | 19.89 | 158.1 | 30.99 | 49.15 | 2.09 | 33.14 | 7.72 | 35.44 | 1 | 1 | - | 4 | 4 | - |  | 41.7541 | 3.4773 | 5.2853 | 6.9545 | 35441.4328
W 310 x 100 x 32.7 | 32.7 | 313 | 102 | 6.6 | 10.8 | 8 | 41.81 | 291.4 | 275.4 | - | - | - | 1.01 | 30.68 | W 12 x 4 x 22 | 22 | 6507 | 415.8 | 480.9 | 12.47 | 22.22 | 191.9 | 37.62 | 59.63 | 2.14 | 37.57 | 12.36 | 43.61 | 1 | 1 | - | 3 | 4 | - |  | 41.4797 | 5.731 | 9.4041 | 11.4621 | 43611.5929
[36 empty] | #DIV/0! | 0 | 0 | 0 | 0
W 310 x 165 x 31 | 31 | 306 | 164 | 5 | 7.4 | 8 | 39.38 | 291.2 | 275.2 | M20 | 78 | 82 | 1.24 | 40.25 | W 12 x 6.5 x 21 | 21 | 6554 | 428.4 | 476.3 | 12.9 | 16.66 | 544.4 | 66.39 | 101.6 | 3.72 | 29.17 | 6.25 | 121.3 | 3 | 3 | - | 4 | 4 | - |  | 32.0503 | 2.8373 | 12.4645 | 5.6746 | 121263.9272
W 310 x 165 x 38.7 | 38.7 | 310 | 165 | 5.8 | 9.7 | 8 | 49.53 | 290.6 | 274.6 | M20 | 80 | 84 | 1.25 | 32.27 | W 12 x 6.5 x 26 | 26 | 8527 | 550.1 | 611.8 | 13.12 | 19.64 | 726.8 | 88.1 | 134.8 | 3.83 | 34.61 | 12.76 | 163.7 | 1 | 2 | - | 4 | 4 | - |  | 31.4789 | 5.9962 | 28.5525 | 11.9925 | 163728.0124
W 310 x 165 x 44.5 | 44.5 | 313 | 166 | 6.6 | 11.2 | 8 | 56.91 | 290.6 | 274.6 | M20 | 80 | 84 | 1.26 | 28.27 | W 12 x 6.5 x 30 | 30 | 9934 | 634.8 | 708.3 | 13.21 | 22.26 | 854.7 | 103 | 157.8 | 3.88 | 38.37 | 19.3 | 194.4 | 1 | 1 | - | 3 | 4 | - |  | 32.0403 | 9.22 | 44.7494 | 18.4401 | 194432.7935
W 310 x 165 x 52 | 52 | 317 | 167 | 7.6 | 13.2 | 8 | 66.78 | 290.6 | 274.6 | M20 | 82 | 86 | 1.27 | 24.28 | W 12 x 6.5 x 35 | 35 | 11851 | 747.7 | 838.5 | 13.32 | 25.81 | 1026 | 122.9 | 188.6 | 3.92 | 43.39 | 31.1 | 236.4 | 1 | 1 | - | 2 | 4 | - |  | 32.9385 | 15.0258 | 74.5742 | 30.0517 | 236421.8667
[36 empty] | #DIV/0! | 0 | 0 | 0 | 0
W 310 x 310 x 97 | 97 | 308 | 305 | 9.9 | 15.4 | 15 | 123.3 | 277.2 | 247.2 | M27 | 102 | 200 | 1.79 | 18.5 | W 12 x 12 x 65 | 65 | 22240 | 1444 | 1591 | 13.43 | 35.52 | 7286 | 477.8 | 724.7 | 7.69 | 58.27 | 91.5 | 1559 | 1 | 3 | 3 | 1 | 3 | 3 | HI | 24.9651 | 41.8632 | 720.0076 | 83.7264 | 1558682.433
W 310 x 310 x 107 | 107 | 311 | 306 | 10.9 | 17 | 15 | 136.2 | 277 | 247 | M27 | 104 | 200 | 1.8 | 16.83 | W 12 x 12 x 72 | 72 | 24790 | 1594 | 1765 | 13.49 | 39.08 | 8123 | 530.9 | 805.8 | 7.72 | 62.47 | 122.1 | 1754 | 1 | 3 | 3 | 1 | 3 | 3 | HI | 25.9112 | 56.4582 | 978.1003 | 112.9165 | 1754270.7409
W 310 x 310 x 117 | 117 | 314 | 307 | 11.9 | 18.7 | 15 | 149.7 | 276.6 | 246.6 | M27 | 106 | 202 | 1.81 | 15.38 | W 12 x 12 x 79 | 79 | 27510 | 1753 | 1949 | 13.56 | 42.68 | 9024 | 587.9 | 892.8 | 7.76 | 66.87 | 161.1 | 1966 | 1 | 2 | 3 | 1 | 2 | 3 | HI | 26.8063 | 75.2116 | 1314.637 | 150.4233 | 1965949.6241
W 310 x 310 x 129 | 129 | 318 | 308 | 13.1 | 20.6 | 15 | 165.1 | 276.8 | 246.8 | M27 | 106 | 202 | 1.82 | 14.01 | W 12 x 12 x 87 | 87 | 30770 | 1935 | 2164 | 13.65 | 47.07 | 10040 | 651.9 | 990.9 | 7.8 | 71.87 | 214.5 | 2218 | 1 | 1 | 2 | 1 | 1 | 2 | HI | 27.9279 | 100.8923 | 1774.6741 | 201.7847 | 2218145.6333
W 310 x 310 x 143 | 143 | 323 | 309 | 14 | 22.9 | 15 | 182.3 | 277.2 | 247.2 | M27 | 108 | 204 | 1.83 | 12.78 | W 12 x 12 x 96 | 96 | 34760 | 2153 | 2419 | 13.81 | 50.82 | 11270 | 729.4 | 1109 | 7.86 | 77.37 | 288.3 | 2535 | 1 | 1 | 1 | 1 | 1 | 1 | HI | 28.8066 | 137.4172 | 2461.6212 | 274.8343 | 2535313.5046
W 310 x 310 x 158 | 158 | 327 | 310 | 15.5 | 25.1 | 15 | 200.5 | 276.8 | 246.8 | M27 | 108 | 204 | 1.84 | 11.68 | W 12 x 12 x 106 | 106 | 38630 | 2363 | 2672 | 13.88 | 56.26 | 12470 | 804.8 | 1225 | 7.89 | 83.27 | 380.3 | 2840 | 1 | 1 | 1 | 1 | 1 | 1 | HI | 30.2332 | 182.1409 | 3273.0376 | 364.2818 | 2839708.6694
W 310 x 310 x 179 | 179 | 333 | 313 | 18 | 28.1 | 15 | 227.7 | 276.8 | 246.8 | M27 | 112 | 208 | 1.86 | 10.39 | W 12 x 12 x 120 | 120 | 44530 | 2675 | 3053 | 13.99 | 65.24 | 14380 | 918.7 | 1401 | 7.95 | 91.77 | 543.7 | 3338 | 1 | 1 | 1 | 1 | 1 | 1 | HI | 32.4201 | 261.1315 | 4727.3355 | 522.263 | 3337666.4985
W 310 x 310 x 202 | 202 | 341 | 315 | 20.1 | 31.8 | 15 | 258 | 277.4 | 247.4 | M27 | 114 | 210 | 1.88 | 9.26 | W 12 x 12 x 136 | 136 | 51982 | 3049 | 3510 | 14.19 | 73.62 | 16588 | 1053 | 1608 | 8.02 | 101.3 | 782.7 | 3959 | 1 | 1 | 1 | 1 | 1 | 1 | HI | 34.4535 | 379.5012 | 6983.4087 | 759.0024 | 3959373.8474
W 310 x 310 x 226 | 226 | 348 | 317 | 22.1 | 35.6 | 15 | 288.8 | 276.8 | 246.8 | M27 | 116 | 212 | 1.89 | 8.35 | W 12 x 12 x 152 | 152 | 59560 | 3423 | 3975 | 14.36 | 81.65 | 18930 | 1194 | 1825 | 8.1 | 110.9 | 1089 | 4611 | 1 | 1 | 1 | 1 | 1 | 1 | HI | 36.3615 | 532.9471 | 9985.4819 | 1065.8941 | 4611461.5654
W 310 x 310 x 253 | 253 | 356 | 319 | 24.4 | 39.6 | 15 | 322.1 | 276.8 | 246.8 | M27 | 118 | 214 | 1.91 | 7.57 | W 12 x 12 x 170 | 170 | 68230 | 3833 | 4490 | 14.55 | 91.01 | 21460 | 1346 | 2059 | 8.16 | 121.2 | 1495 | 5362 | 1 | 1 | 1 | 1 | 1 | 1 | HI | 38.6023 | 736.9254 | 14005.3225 | 1473.8508 | 5362026.3399
W 310 x 310 x 283 | 283 | 365 | 322 | 26.9 | 44.1 | 15 | 360.4 | 276.8 | 246.8 | M27 | 120 | 216 | 1.94 | 6.85 | W 12 x 12 x 190 | 190 | 78680 | 4311 | 5098 | 14.78 | 101.5 | 24590 | 1527 | 2340 | 8.26 | 132.7 | 2062 | 6317 | 1 | 1 | 1 | 1 | 1 | 1 | HI | 41.0461 | 1024.6623 | 19893.4601 | 2049.3245 | 6317342.1198
W 310 x 310 x 313 | 313 | 374 | 325 | 30 | 48.3 | 15 | 399.1 | 277.4 | 247.4 | M27 | 124 | 220 | 1.96 | 6.26 | W 12 x 12 x 210 | 210 | 89560 | 4789 | 5716 | 14.98 | 114.1 | 27700 | 1705 | 2617 | 8.33 | 144.2 | 2742 | 7329 | 1 | 1 | 1 | 1 | 1 | 1 | HI | 43.7777 | 1367.2497 | 26873.6347 | 2734.4994 | 7328607.9456
W 310 x 310 x 342 | 342 | 382 | 328 | 32.6 | 52.6 | 15 | 437.2 | 276.8 | 246.8 | M27 | 126 | 222 | 1.99 | 5.78 | W 12 x 12 x 230 | 230 | 100510 | 5262 | 6334 | 15.16 | 125.1 | 31020 | 1892 | 2907 | 8.42 | 155.4 | 3552 | 8392 | 1 | 1 | 1 | 1 | 1 | 1 | HI | 46.1235 | 1781.3516 | 35678.719 | 3562.7033 | 8391570.0302
[36 empty] | #DIV/0! | 0 | 0 | 0 | 0
W 360 x 130 x 32.9 | 32.9 | 349 | 127 | 5.8 | 8.5 | 10 | 41.7 | 332 | 312 | M12 | 62 | 70 | 1.18 | 35.96 | W 14 x 5 x 22 | 22 | 8258 | 473.2 | 541.5 | 14.07 | 22.31 | 291 | 45.82 | 71.8 | 2.64 | 34.52 | 8.65 | 84.11 | 1 | 1 | - | 4 | 4 | - |  | 44.6439 | 3.7071 | 8.8281 | 7.4141 | 84111.0548
W 360 x 130 x 39.0 | 39 | 353 | 128 | 6.5 | 10.7 | 10 | 49.8 | 331.6 | 311.6 | M12 | 64 | 70 | 1.19 | 30.38 | W 14 x 5 x 26 | 26 | 10231 | 579.7 | 661.5 | 14.33 | 25.25 | 375 | 58.6 | 91.6 | 2.74 | 39.62 | 15.04 | 109.6 | 1 | 1 | - | 4 | 4 | - |  | 43.6687 | 6.7936 | 17.9715 | 13.5872 | 109550.974
[36 empty] | #DIV/0! | 0 | 0 | 0 | 0
W 360 x 170 x 44 | 44 | 352 | 171 | 6.9 | 9.8 | 10 | 57.18 | 332.4 | 312.4 | M22 | 82 | 84 | 1.36 | 30.24 | W 14 x 6.75 x 30 | 30 | 12140 | 690.1 | 777 | 14.57 | 26.29 | 817.9 | 95.66 | 147.7 | 3.78 | 38.18 | 16.1 | 239.1 | 1 | 2 | - | 4 | 4 | - |  | 40.1133 | 7.2384 | 32.8378 | 14.4768 | 239090.9709
W 360 x 170 x 51 | 51 | 355 | 171 | 7.2 | 11.6 | 10 | 64.55 | 331.8 | 311.8 | M22 | 84 | 84 | 1.36 | 26.88 | W 14 x 6.75 x 34 | 34 | 14130 | 796.3 | 894.5 | 14.8 | 28.04 | 968.1 | 113.2 | 174.4 | 3.87 | 42.16 | 23.92 | 285 | 1 | 1 | - | 4 | 4 | - |  | 38.9253 | 11.0333 | 54.3781 | 22.0667 | 284993.9629
W 360 x 170 x 57.8 | 57.8 | 358 | 172 | 7.9 | 13.1 | 10 | 72.13 | 331.8 | 311.8 | M22 | 84 | 84 | 1.37 | 24.21 | W 14 x 6.75 x 38 | 38 | 16040 | 896.2 | 1009 | 14.91 | 30.73 | 1113 | 129.4 | 199.5 | 3.93 | 45.82 | 33.46 | 330.4 | 1 | 1 | - | 3 | 4 | - |  | 39.1137 | 15.7232 | 79.6757 | 31.4464 | 330393.7197
[36 empty] | #DIV/0! | 0 | 0 | 0 | 0
W 360 x 370 x 134 | 134 | 356 | 369 | 11.2 | 18 | 15 | 170.6 | 320 | 290 | M27 | 100 | 264 | 2.14 | 15.98 | W 14 x 14.5 x 90 | 90 | 41510 | 2332 | 2562 | 15.6 | 45.19 | 15080 | 817.3 | 1237 | 9.4 | 64.77 | 168.8 | 4305 | 2 | 3 | 3 | 2 | 3 | 3 | HI | 27.8242 | 79.648 | 2035.5176 | 159.2961 | 4305006.0133
W 360 x 370 x 147 | 147 | 360 | 370 | 12.3 | 19.8 | 15 | 187.9 | 320.4 | 290.4 | M27 | 100 | 264 | 2.15 | 14.58 | W 14 x 14.5 x 99 | 99 | 46290 | 2572 | 2838 | 15.7 | 49.72 | 16720 | 903.9 | 1369 | 9.43 | 69.47 | 223.7 | 4836 | 1 | 3 | 3 | 1 | 3 | 3 | HI | 28.9622 | 106.2873 | 2731.3546 | 212.5746 | 4836461.5481
W 360 x 370 x 162 | 162 | 364 | 371 | 13.3 | 21.8 | 15 | 206.3 | 320.4 | 290.4 | M27 | 102 | 266 | 2.16 | 13.34 | W 14 x 14.5 x 109 | 109 | 51540 | 2832 | 3139 | 15.81 | 53.98 | 18560 | 1001 | 1516 | 9.49 | 74.47 | 295.5 | 5432 | 1 | 2 | 3 | 1 | 2 | 3 | HI | 29.8429 | 141.5394 | 3675.0299 | 283.0788 | 5431590.1385
W 360 x 370 x 179 | 179 | 368 | 373 | 15 | 23.9 | 15 | 228.3 | 320.2 | 290.2 | M27 | 104 | 268 | 2.17 | 12.12 | W 14 x 14.5 x 120 | 120 | 57440 | 3122 | 3482 | 15.86 | 60.72 | 20680 | 1109 | 1683 | 9.52 | 80.37 | 393.8 | 6119 | 1 | 1 | 2 | 1 | 1 | 2 | HI | 31.4814 | 189.0945 | 4921.5292 | 378.189 | 6119028.8372
W 360 x 370 x 196 | 196 | 372 | 374 | 16.4 | 26.2 | 15 | 250.3 | 319.6 | 289.6 | M27 | 104 | 268 | 2.18 | 11.1 | W 14 x 14.5 x 132 | 132 | 63630 | 3421 | 3837 | 15.94 | 66.5 | 22860 | 1222 | 1856 | 9.56 | 86.37 | 517.1 | 6829 | 1 | 1 | 1 | 1 | 1 | 1 | HI | 32.704 | 249.6313 | 6535.7733 | 499.2627 | 6828964.1701
[36 empty] | #DIV/0! | 0 | 0 | 0 | 0
W 360 x 410 x 216 | 216 | 375 | 394 | 17.3 | 27.7 | 15 | 275.5 | 319.6 | 289.6 | M27 | 106 | 288 | 2.27 | 10.48 | W 14 x 16 x 145 | 145 | 71140 | 3794 | 4262 | 16.07 | 70.32 | 28250 | 1434 | 2176 | 10.13 | 90.27 | 637.3 | 8515 | 1 | 1 | 1 | 1 | 1 | 1 | HI | 32.7995 | 309.1053 | 9029.9556 | 618.2107 | 8514649.1909
W 360 x 410 x 237 | 237 | 380 | 395 | 18.9 | 30.2 | 15 | 300.9 | 319.6 | 289.6 | M27 | 108 | 290 | 2.28 | 9.64 | W 14 x 16 x 159 | 159 | 78780 | 4146 | 4686 | 16.18 | 77.1 | 31040 | 1572 | 2387 | 10.16 | 96.87 | 825.5 | 9489 | 1 | 1 | 1 | 1 | 1 | 1 | HI | 34.2672 | 402.0174 | 11791.5378 | 804.0348 | 9489134.4125
W 360 x 410 x 262 | 262 | 387 | 398 | 21.1 | 33.3 | 15 | 334.6 | 320.4 | 290.4 | M27 | 110 | 292 | 2.3 | 8.75 | W 14 x 16 x 176 | 176 | 89410 | 4620 | 5260 | 16.35 | 86.55 | 35020 | 1760 | 2676 | 10.23 | 105.3 | 1116 | 10940 | 1 | 1 | 1 | 1 | 1 | 1 | HI | 36.2974 | 545.2626 | 16171.242 | 1090.5253 | 10943401.3588
W 360 x 410 x 287 | 287 | 393 | 399 | 22.6 | 36.6 | 15 | 366.3 | 319.8 | 289.8 | M27 | 112 | 294 | 2.31 | 8.04 | W 14 x 16 x 193 | 193 | 99710 | 5074 | 5813 | 16.5 | 93.46 | 38780 | 1944 | 2957 | 10.29 | 113.4 | 1464 | 12300 | 1 | 1 | 1 | 1 | 1 | 1 | HI | 37.8049 | 720.6375 | 21632.8718 | 1441.275 | 12304498.6079
W 360 x 410 x 314 | 314 | 399 | 401 | 24.9 | 39.6 | 15 | 399.2 | 319.8 | 289.8 | M27 | 114 | 296 | 2.33 | 7.42 | W 14 x 16 x 211 | 211 | 110200 | 5525 | 6374 | 16.62 | 103.3 | 42600 | 2125 | 3236 | 10.33 | 121.7 | 1870 | 13740 | 1 | 1 | 1 | 1 | 1 | 1 | HI | 39.8307 | 922.5336 | 27814.8373 | 1845.0671 | 13742736.1236
W 360 x 410 x 347 | 347 | 407 | 404 | 27.2 | 43.7 | 15 | 442 | 319.6 | 289.6 | M27 | 116 | 298 | 2.35 | 6.77 | W 14 x 16 x 233 | 233 | 124900 | 6140 | 7139 | 16.81 | 113.9 | 48090 | 2380 | 3629 | 10.43 | 132.2 | 2510 | 15850 | 1 | 1 | 1 | 1 | 1 | 1 | HI | 41.9842 | 1245.6885 | 38224.4545 | 2491.377 | 15846928.058
W 360 x 410 x 382 | 382 | 416 | 406 | 29.8 | 48 | 15 | 487.1 | 320 | 290 | M27 | 118 | 300 | 2.37 | 6.2 | W 14 x 16 x 257 | 257 | 141300 | 6794 | 7965 | 17.03 | 126 | 53620 | 2641 | 4031 | 10.49 | 143.4 | 3326 | 18130 | 1 | 1 | 1 | 1 | 1 | 1 | HI | 44.4812 | 1658.9884 | 51410.7093 | 3317.9769 | 18126073.3768
W 360 x 410 x 421 | 421 | 425 | 409 | 32.8 | 52.6 | 15 | 537.1 | 319.8 | 289.8 | M27 | 122 | 304 | 2.39 | 5.68 | W 14 x 16 x 283 | 283 | 159600 | 7510 | 8880 | 17.24 | 139.9 | 60080 | 2938 | 4489 | 10.58 | 155.6 | 4398 | 20800 | 1 | 1 | 1 | 1 | 1 | 1 | HI | 47.1677 | 2203.0986 | 69163.8698 | 4406.1971 | 20795232.057
W 360 x 410 x 463 | 463 | 435 | 412 | 35.8 | 57.4 | 15 | 589.5 | 320.2 | 290.2 | M27 | 124 | 306 | 2.42 | 5.23 | W 14 x 16 x 311 | 311 | 180200 | 8283 | 9878 | 17.48 | 154.3 | 67040 | 3254 | 4978 | 10.66 | 168.2 | 5735 | 23850 | 1 | 1 | 1 | 1 | 1 | 1 | HI | 49.9343 | 2885.9925 | 91871.0328 | 5771.9851 | 23848236.5081
W 360 x 410 x 509 | 509 | 446 | 416 | 39.1 | 62.7 | 15 | 649 | 320.6 | 290.6 | M27 | 128 | 310 | 2.45 | 4.81 | W 14 x 16 x 342 | 342 | 204500 | 9172 | 11030 | 17.75 | 170.6 | 75400 | 3625 | 5552 | 10.78 | 182.1 | 7513 | 27630 | 1 | 1 | 1 | 1 | 1 | 1 | HI | 53.0462 | 3799.8928 | 123262.8651 | 7599.7856 | 27632102.391
W 360 x 410 x 551 | 551 | 455 | 418 | 42 | 67.6 | 15 | 701.4 | 319.8 | 289.8 | M27 | 132 | 312 | 2.47 | 4.49 | W 14 x 16 x 370 | 370 | 226100 | 9939 | 12050 | 17.95 | 184.9 | 82490 | 3947 | 6051 | 10.85 | 194.8 | 9410 | 30870 | 1 | 1 | 1 | 1 | 1 | 1 | HI | 55.7007 | 4782.588 | 156717.2941 | 9565.176 | 30873334.0715
W 360 x 410 x 592 | 592 | 465 | 421 | 45 | 72.3 | 15 | 754.9 | 320.4 | 290.4 | M27 | 134 | 316 | 2.5 | 4.22 | W 14 x 16 x 398 | 398 | 250200 | 10760 | 13140 | 18.2 | 200.3 | 90170 | 4284 | 6574 | 10.93 | 207.2 | 11560 | 34670 | 1 | 1 | 1 | 1 | 1 | 1 | HI | 58.4372 | 5900.0738 | 195888.4776 | 11800.1477 | 34665314.5762
W 360 x 410 x 634 | 634 | 474 | 424 | 47.6 | 77.1 | 15 | 808 | 319.8 | 289.8 | M27 | 140 | 312 | 2.52 | 3.98 | W 14 x 16 x 426 | 426 | 274200 | 11570 | 14220 | 18.42 | 214 | 98250 | 4634 | 7117 | 11.03 | 219.4 | 14020 | 38570 | 1 | 1 | 1 | 1 | 1 | 1 | HI | 61.0099 | 7190.9336 | 242663.5947 | 14381.8672 | 38574730.7983
W 360 x 410 x 677 | 677 | 483 | 428 | 51.2 | 81.5 | 15 | 863.4 | 320 | 290 | M27 | 144 | 316 | 2.55 | 3.76 | W 14 x 16 x 455 | 455 | 299500 | 12400 | 15350 | 18.62 | 231.9 | 106900 | 4994 | 7680 | 11.13 | 231.8 | 16790 | 42920 | 1 | 1 | 1 | 1 | 1 | 1 | HI | 63.7145 | 8621.3058 | 294816.5838 | 17242.6116 | 42918918.8471
W 360 x 410 x 744 | 744 | 498 | 432 | 55.6 | 88.9 | 15 | 948.1 | 320.2 | 290.2 | M27 | 148 | 320 | 2.59 | 3.48 | W 14 x 16 x 500 | 500 | 342100 | 13740 | 17170 | 19 | 256.1 | 119900 | 5552 | 8549 | 11.25 | 251 | 21840 | 49980 | 1 | 1 | 1 | 1 | 1 | 1 | HI | 67.901 | 11289.3058 | 393461.1355 | 22578.6117 | 49980514.0689
W 360 x 410 x 818 | 818 | 514 | 437 | 60.5 | 97 | 15 | 1043 | 320 | 290 | M27 | 154 | 326 | 2.63 | 3.21 | W 14 x 16 x 550 | 550 | 392200 | 15260 | 19260 | 19.39 | 283.3 | 135500 | 6203 | 9561 | 11.4 | 272.1 | 28510 | 58650 | 1 | 1 | 1 | 1 | 1 | 1 | HI | 72.3404 | 14833.647 | 529056.8183 | 29667.294 | 58651201.5169
W 360 x 410 x 900 | 900 | 531 | 442 | 65.9 | 106 | 15 | 1149 | 319 | 289 | M27 | 158 | 330 | 2.67 | 2.96 | W 14 x 16 x 605 | 605 | 450200 | 16960 | 21620 | 19.79 | 313.8 | 153300 | 6938 | 10710 | 11.55 | 295.5 | 37350 | 68890 | 1 | 1 | 1 | 1 | 1 | 1 | HI | 77.3364 | 19574.8233 | 714372.3297 | 39149.6465 | 68887320.3904
W 360 x 410 x 990 | 990 | 550 | 448 | 71.9 | 115 | 15 | 1262 | 320 | 290 | M27 | 164 | 336 | 2.72 | 2.75 | W 14 x 16 x 665 | 665 | 518900 | 18870 | 24280 | 20.27 | 349.2 | 173400 | 7739 | 11960 | 11.72 | 319.5 | 48210 | 81530 | 1 | 1 | 1 | 1 | 1 | 1 | HI | 82.607 | 25406.5218 | 949877.8421 | 50813.0436 | 81526566.912
W 360 x 410 x 1086 | 1086 | 569 | 454 | 78 | 125 | 15 | 1386 | 319 | 289 | M27 | 170 | 342 | 2.77 | 2.55 | W 14 x 16 x 730 | 730 | 595700 | 20940 | 27210 | 20.73 | 385.8 | 196200 | 8645 | 13380 | 11.9 | 345.6 | 62290 | 96080 | 1 | 1 | 1 | 1 | 1 | 1 | HI | 88.1797 | 33068.9765 | 1269507.3756 | 66137.9529 | 96079839.762
[36 empty] | #DIV/0! | 0 | 0 | 0 | 0
W 410 x 140 x 38.8 | 38.8 | 399 | 140 | 6.4 | 8.8 | 10 | 49.7 | 381.4 | 361.4 | M12 | 68 | 82 | 1.33 | 34.03 | W 16 x 5.5 x 26 | 26 | 12620 | 632.6 | 727.8 | 15.93 | 27.4 | 403.5 | 57.65 | 90.55 | 2.85 | 35.67 | 11.17 | 153.2 | 1 | 1 | - | 4 | 4 | - |  | 53.0614 | 4.885 | 13.1279 | 9.77 | 153189.877
W 410 x 140 x 46.1 | 46.1 | 403 | 140 | 7 | 11.2 | 10 | 58.8 | 380.6 | 360.6 | M12 | 68 | 82 | 1.33 | 28.91 | W 16 x 5.5 x 31 | 31 | 15550 | 771.9 | 883.6 | 16.26 | 30.49 | 513.6 | 73.37 | 114.9 | 2.95 | 41.11 | 19.25 | 196.6 | 1 | 1 | - | 4 | 4 | - |  | 51.2279 | 8.7961 | 26.9583 | 17.5922 | 196571.1377
[36 empty] | #DIV/0! | 0 | 0 | 0 | 0
W 410 x 180 x 53 | 53 | 403 | 177 | 7.5 | 10.9 | 10 | 68 | 381.2 | 361.2 | M22 | 86 | 90 | 1.48 | 27.76 | W 16 x 7 x 36 | 36 | 18600 | 922.9 | 1045 | 16.54 | 32.41 | 1009 | 114 | 176.6 | 3.85 | 41.01 | 22.75 | 387.2 | 1 | 1 | - | 4 | 4 | - |  | 47.8235 | 10.3976 | 50.0995 | 20.7952 | 387194.108
W 410 x 180 x 60 | 60 | 407 | 178 | 7.7 | 12.8 | 10 | 75.8 | 381.4 | 361.4 | M22 | 86 | 90 | 1.49 | 25.1 | W 16 x 7 x 40 | 40 | 21570 | 1060 | 1194 | 16.87 | 33.77 | 1205 | 135.4 | 209 | 3.99 | 45.02 | 32.81 | 467.4 | 1 | 1 | - | 4 | 4 | - |  | 45.9802 | 15.4425 | 82.3848 | 30.885 | 467403.5157
W 410 x 180 x 67 | 67 | 410 | 179 | 8.8 | 14.4 | 10 | 85.8 | 381.2 | 361.2 | M22 | 86 | 92 | 1.5 | 22.29 | W 16 x 7 x 45 | 45 | 24530 | 1196 | 1354 | 16.91 | 38.39 | 1379 | 154.1 | 238.6 | 4.01 | 49.28 | 46.9 | 538.5 | 1 | 1 | - | 3 | 4 | - |  | 47.1911 | 22.3095 | 119.3024 | 44.6191 | 538546.1297
W 410 x 180 x 75 | 75 | 413 | 180 | 9.7 | 16 | 10 | 95.2 | 381 | 361 | M22 | 88 | 92 | 1.51 | 20.19 | W 16 x 7 x 50 | 50 | 27460 | 1330 | 1510 | 16.98 | 42.37 | 1559 | 173.2 | 268.7 | 4.05 | 53.37 | 63.79 | 612.8 | 1 | 1 | - | 2 | 4 | - |  | 47.8866 | 30.6149 | 166.3912 | 61.2297 | 612783.792
W 410 x 180 x 85 | 85 | 417 | 181 | 10.9 | 18.2 | 10 | 108.3 | 380.6 | 360.6 | M22 | 90 | 94 | 1.52 | 17.87 | W 16 x 7 x 57 | 57 | 31530 | 1512 | 1725 | 17.06 | 48.05 | 1803 | 199.3 | 310.1 | 4.08 | 59.04 | 93.24 | 715.2 | 1 | 1 | - | 2 | 3 | - |  | 49.2202 | 44.98 | 248.9662 | 89.96 | 715164.8652
[36 empty] | #DIV/0! | 0 | 0 | 0 | 0
W 460 x 150 x 52 | 52 | 450 | 152 | 7.6 | 10.8 | 10 | 66.2 | 428.4 | 408.4 | M16 | 76 | 82 | 1.48 | 28.37 | W 18 x 6 x 35 | 35 | 21200 | 942 | 1088 | 17.89 | 36.4 | 634 | 83.43 | 131.5 | 3.09 | 40.92 | 21.24 | 304.8 | 1 | 1 | - | 4 | 4 | - |  | 60.6495 | 9.5958 | 30.9891 | 19.1917 | 304837.1836
W 460 x 150 x 60 | 60 | 455 | 153 | 8 | 13.3 | 10 | 75.8 | 428.4 | 408.4 | M16 | 76 | 84 | 1.49 | 25.01 | W 18 x 6 x 40 | 40 | 25480 | 1120 | 1284 | 18.33 | 38.85 | 796.1 | 104.1 | 163.1 | 3.24 | 46.32 | 33.58 | 387.2 | 1 | 1 | - | 4 | 4 | - |  | 58.1069 | 15.7676 | 58.829 | 31.5352 | 387230.4405
W 460 x 150 x 68 | 68 | 459 | 154 | 9.1 | 15.4 | 10 | 87.3 | 428.2 | 408.2 | M16 | 78 | 84 | 1.5 | 21.88 | W 18 x 6 x 46 | 46 | 29680 | 1293 | 1487 | 18.44 | 44.31 | 940.5 | 122.1 | 192.1 | 3.28 | 51.62 | 51.07 | 461.2 | 1 | 1 | - | 4 | 4 | - |  | 59.1678 | 24.3197 | 93.0965 | 48.6394 | 461163.277
[36 empty] | #DIV/0! | 0 | 0 | 0 | 0
W 460 x 190 x 61 | 61 | 450 | 189 | 8.1 | 10.8 | 10 | 76.4 | 428.4 | 408.4 | M24 | 92 | 96 | 1.62 | 27.06 | W 18 x 7.5 x 41 | 41 | 25380 | 1128 | 1286 | 18.23 | 38.59 | 1217.5 | 128.8 | 200.5 | 3.99 | 41.42 | 26.02 | 586 | 1 | 2 | - | 4 | 4 | - |  | 56.6754 | 11.8263 | 59.3843 | 23.6527 | 586033.6976
W 460 x 190 x 67 | 67 | 454 | 190 | 8.5 | 12.7 | 10 | 85.5 | 428.6 | 408.6 | M24 | 92 | 96 | 1.63 | 24.33 | W 18 x 7.5 x 45 | 45 | 29470 | 1298 | 1473 | 18.56 | 40.91 | 1454.4 | 153.1 | 237.5 | 4.12 | 45.62 | 37.46 | 706.8 | 1 | 1 | - | 4 | 4 | - |  | 54.7193 | 17.49 | 97.9449 | 34.98 | 706840.0306
W 460 x 190 x 74 | 74 | 457 | 190 | 9 | 14.5 | 10 | 94.6 | 428 | 408 | M24 | 92 | 96 | 1.64 | 22.08 | W 18 x 7.5 x 50 | 50 | 33260 | 1456 | 1650 | 18.75 | 43.67 | 1661 | 174.8 | 271 | 4.19 | 49.74 | 52.03 | 811.4 | 1 | 1 | - | 4 | 4 | - |  | 54.0814 | 24.6843 | 145.66 | 49.3687 | 811417.0207
W 460 x 190 x 82 | 82 | 460 | 191 | 9.9 | 16 | 10 | 104.4 | 428 | 408 | M24 | 92 | 98 | 1.65 | 20.1 | W 18 x 7.5 x 55 | 55 | 37000 | 1608 | 1829 | 18.83 | 48.06 | 1862 | 195 | 303 | 4.22 | 53.63 | 69.55 | 915.7 | 1 | 1 | - | 3 | 4 | - |  | 54.8084 | 33.2581 | 198.7956 | 66.5162 | 915745.4783
W 460 x 190 x 89 | 89 | 463 | 192 | 10.5 | 17.7 | 10 | 113.9 | 427.6 | 407.6 | M24 | 94 | 98 | 1.66 | 18.52 | W 18 x 7.5 x 60 | 60 | 40960 | 1769 | 2013 | 18.96 | 51.33 | 2093 | 218 | 338.8 | 4.29 | 57.66 | 91.36 | 1035 | 1 | 1 | - | 3 | 4 | - |  | 54.766 | 44.081 | 273.2753 | 88.162 | 1035073.2882
W 460 x 190 x 97 | 97 | 466 | 193 | 11.4 | 19 | 10 | 123.5 | 427.8 | 407.8 | M24 | 94 | 100 | 1.66 | 17.17 | W 18 x 7.5 x 65 | 65 | 44680 | 1917 | 2189 | 19.02 | 55.76 | 2282 | 237.8 | 370.4 | 4.31 | 61.35 | 113.9 | 1137 | 1 | 1 | - | 2 | 4 | - |  | 55.753 | 55.1637 | 343.3486 | 110.3275 | 1137180.313
W 460 x 190 x 106 | 106 | 469 | 194 | 12.6 | 20.6 | 10 | 134.6 | 427.8 | 407.8 | M24 | 96 | 100 | 1.67 | 15.83 | W 18 x 7.5 x 71 | 71 | 48790 | 2081 | 2385 | 19.04 | 61.34 | 2515 | 259.2 | 405.3 | 4.32 | 65.49 | 146.6 | 1260 | 1 | 1 | - | 1 | 3 | - |  | 57.3083 | 71.4799 | 444.4913 | 142.9598 | 1260063.3395
[36 empty] | #DIV/0! | 0 | 0 | 0 | 0
W 460 x 280 x 113 | 113 | 463 | 280 | 10.8 | 17.3 | 10 | 144 | 428.4 | 408.4 | M27 | 90 | 174 | 2.01 | 17.76 | W 18 x 11 x 76 | 76 | 55600 | 2402 | 2673 | 19.65 | 52.45 | 6335 | 452.5 | 691.3 | 6.63 | 57.12 | 118.8 | 3143 | 1 | 1 | - | 2 | 4 | - |  | 45.875 | 57.6829 | 790.094 | 115.3658 | 3143360.7328
W 460 x 280 x 128 | 128 | 467 | 282 | 12.2 | 19.6 | 10 | 163.6 | 427.8 | 407.8 | M27 | 90 | 176 | 2.02 | 15.74 | W 18 x 11 x 86 | 86 | 63690 | 2728 | 3049 | 19.73 | 59.32 | 7333 | 520.1 | 795.9 | 6.7 | 63.11 | 172.6 | 3666 | 1 | 1 | - | 2 | 3 | - |  | 47.1308 | 84.3178 | 1173.7369 | 168.6356 | 3665929.5455
W 460 x 280 x 144 | 144 | 472 | 283 | 13.6 | 22.1 | 10 | 184.1 | 427.8 | 407.8 | M27 | 92 | 178 | 2.03 | 14.06 | W 18 x 11 x 97 | 97 | 72600 | 3076 | 3454 | 19.86 | 66.42 | 8358 | 590.7 | 905.5 | 6.74 | 69.51 | 245.5 | 4224 | 1 | 1 | - | 1 | 2 | - |  | 48.3846 | 120.6838 | 1700.4946 | 241.3676 | 4224470.9197
W 460 x 280 x 158 | 158 | 476 | 284 | 15 | 23.9 | 10 | 200.8 | 428.2 | 408.2 | M27 | 94 | 178 | 2.04 | 12.95 | W 18 x 11 x 106 | 106 | 79620 | 3346 | 3774 | 19.91 | 73.41 | 9137 | 643.5 | 988.7 | 6.75 | 74.51 | 314.1 | 4662 | 1 | 1 | - | 1 | 2 | - |  | 50.0518 | 154.6688 | 2173.7512 | 309.3376 | 4662412.4893
W 460 x 280 x 177 | 177 | 482 | 286 | 16.6 | 26.9 | 10 | 226 | 428.2 | 408.2 | M27 | 94 | 180 | 2.06 | 11.6 | W 18 x 11 x 119 | 119 | 91040 | 3777 | 4282 | 20.07 | 81.97 | 10510 | 734.7 | 1131 | 6.82 | 82.16 | 445.2 | 5431 | 1 | 1 | - | 1 | 1 | - |  | 51.531 | 220.2634 | 3165.114 | 440.5268 | 5430662.4401
[36 empty] | #DIV/0! | 0 | 0 | 0 | 0
W 530 x 210 x 92 | 92 | 533 | 209 | 10.2 | 15.6 | 13 | 117.6 | 501.8 | 475.8 | M27 | 94 | 104 | 1.86 | 20.13 | W 21 x 8.25 x 62 | 62 | 55240 | 2073 | 2362 | 21.67 | 58.07 | 2379 | 227.7 | 354.8 | 4.5 | 56.59 | 76.96 | 1589 | 1 | 1 | - | 4 | 4 | - |  | 65.6497 | 35.5995 | 241.4482 | 71.199 | 1588565.2707
W 530 x 210 x 101 | 101 | 537 | 210 | 10.9 | 17.4 | 13 | 129.4 | 502.2 | 476.2 | M27 | 94 | 104 | 1.87 | 18.41 | W 21 x 8.25 x 68 | 68 | 61760 | 2300 | 2623 | 21.85 | 62.72 | 2692 | 256.4 | 399.9 | 4.56 | 60.95 | 102.9 | 1813 | 1 | 1 | - | 4 | 4 | - |  | 65.7952 | 48.0911 | 339.7344 | 96.1822 | 1812734.3967
W 530 x 210 x 109 | 109 | 539 | 211 | 11.6 | 18.8 | 13 | 138.7 | 501.4 | 475.4 | M27 | 96 | 106 | 1.88 | 17.23 | W 21 x 8.25 x 73 | 73 | 66730 | 2476 | 2826 | 21.93 | 66.47 | 2951 | 279.7 | 436.5 | 4.61 | 64.39 | 127.4 | 1991 | 1 | 1 | - | 3 | 4 | - |  | 65.7509 | 60.2672 | 434.5971 | 120.5343 | 1991290.717
W 530 x 210 x 123 | 123 | 544 | 212 | 13.1 | 21.2 | 13 | 156.9 | 501.6 | 475.6 | M27 | 96 | 106 | 1.89 | 15.32 | W 21 x 8.25 x 83 | 83 | 76100 | 2798 | 3208 | 22.02 | 75.34 | 3377 | 318.6 | 499.2 | 4.64 | 70.71 | 182.3 | 2300 | 1 | 1 | - | 2 | 4 | - |  | 67.5386 | 86.9205 | 632.0853 | 173.8409 | 2300400.0047
W 530 x 210 x 138 | 138 | 549 | 214 | 14.7 | 23.6 | 13 | 176.4 | 501.8 | 475.8 | M27 | 98 | 108 | 1.9 | 13.74 | W 21 x 8.25 x 93 | 93 | 86160 | 3139 | 3617 | 22.1 | 84.98 | 3870 | 361.7 | 569.1 | 4.68 | 77.16 | 254 | 2660 | 1 | 1 | - | 1 | 3 | - |  | 69.4546 | 121.5781 | 896.889 | 243.1562 | 2660248.5687
[36 empty] | #DIV/0! | 0 | 0 | 0 | 0
W 610 x 230 x 101 | 101 | 603 | 228 | 10.5 | 14.9 | 13 | 129.8 | 573.2 | 547.2 | M27 | 94 | 122 | 2.07 | 20.36 | W 24 x 9 x 68 | 68 | 76470 | 2536 | 2905 | 24.27 | 67.31 | 2950 | 258.8 | 404.4 | 4.77 | 55.57 | 79.88 | 2545 | 1 | 1 | - | 4 | 4 | - |  | 77.6941 | 36.4871 | 273.2162 | 72.9741 | 2544965.6592
W 610 x 230 x 113 | 113 | 608 | 228 | 11.2 | 17.3 | 13 | 144.4 | 573.4 | 547.4 | M27 | 94 | 122 | 2.08 | 18.37 | W 24 x 9 x 76 | 76 | 87570 | 2881 | 3290 | 24.62 | 71.99 | 3425 | 300.5 | 468.8 | 4.87 | 61.01 | 113.3 | 2981 | 1 | 1 | - | 4 | 4 | - |  | 76.1607 | 53.1822 | 427.3202 | 106.3643 | 2981078.0317
W 610 x 230 x 125 | 125 | 612 | 229 | 11.9 | 19.6 | 13 | 159.6 | 572.8 | 546.8 | M27 | 96 | 124 | 2.09 | 16.71 | W 24 x 9 x 84 | 84 | 98650 | 3224 | 3679 | 24.86 | 77.28 | 3932 | 343.4 | 535.6 | 4.96 | 66.37 | 156 | 3442 | 1 | 1 | 1 | 4 | 4 | 4 | HI | 75.4862 | 74.1136 | 629.3179 | 148.2272 | 3441766.2879
W 610 x 230 x 140 | 140 | 617 | 230 | 13.1 | 22.2 | 13 | 178.5 | 572.6 | 546.6 | M27 | 96 | 124 | 2.11 | 15.03 | W 24 x 9 x 94 | 94 | 111990 | 3630 | 4150 | 25.05 | 85.02 | 4514 | 392.5 | 613.1 | 5.03 | 72.71 | 220 | 3982 | 1 | 1 | 1 | 3 | 4 | 4 | HI | 76.007 | 106.1674 | 926.2997 | 212.3349 | 3981687.397
[36 empty] | #DIV/0! | 0 | 0 | 0 | 0
W 610 x 325 x 155 | 155 | 611 | 324 | 12.7 | 19 | 13 | 197.3 | 573 | 547 | M27 | 96 | 218 | 2.47 | 15.95 | W 24 x 12.75 x 104 | 104 | 129000 | 4222 | 4728 | 25.57 | 81.57 | 10780 | 666 | 1022 | 7.39 | 65.93 | 197.7 | 9437 | 1 | 2 | 3 | 4 | 4 | 4 | HI | 65.8649 | 94.2879 | 1621.7526 | 188.5758 | 9436714.2236
W 610 x 325 x 174 | 174 | 616 | 325 | 14 | 21.6 | 13 | 222 | 572.8 | 546.8 | M27 | 98 | 220 | 2.48 | 14.24 | W 24 x 12.75 x 117 | 117 | 147200 | 4778 | 5362 | 25.74 | 90.28 | 12370 | 761 | 1170 | 7.46 | 72.43 | 283.2 | 10920 | 1 | 1 | 2 | 3 | 4 | 4 | HI | 66.4685 | 136.3589 | 2404.6848 | 272.7179 | 10915664.877
W 610 x 325 x 195 | 195 | 622 | 327 | 15.4 | 24.4 | 13 | 249.3 | 573.2 | 547.2 | M27 | 98 | 222 | 2.5 | 12.77 | W 24 x 12.75 x 131 | 131 | 167900 | 5398 | 6074 | 25.95 | 99.83 | 14240 | 871 | 1340 | 7.56 | 79.43 | 400.9 | 12700 | 1 | 1 | 1 | 2 | 4 | 4 | HI | 67.3578 | 194.7185 | 3530.3951 | 389.437 | 12695301.525
W 610 x 325 x 217 | 217 | 628 | 328 | 16.5 | 27.7 | 13 | 277.6 | 572.6 | 546.6 | M27 | 100 | 222 | 2.51 | 11.53 | W 24 x 12.75 x 146 | 146 | 190800 | 6076 | 6848 | 26.21 | 107.7 | 16310 | 995 | 1531 | 7.67 | 87.13 | 564.6 | 14680 | 1 | 1 | 1 | 2 | 3 | 4 | HI | 67.3141 | 277.32 | 5212.0735 | 554.6401 | 14676643.4994
W 610 x 325 x 241 | 241 | 635 | 329 | 17.1 | 31 | 13 | 303.4 | 573 | 547 | M27 | 100 | 224 | 2.53 | 10.62 | W 24 x 12.75 x 162 | 162 | 214200 | 6746 | 7605 | 26.57 | 112.8 | 18430 | 1120 | 1721 | 7.79 | 94.33 | 758.6 | 16780 | 1 | 1 | 1 | 1 | 3 | 4 | HI | 66.8408 | 377.0434 | 7371.5273 | 754.0868 | 16780775.3434
W 610 x 325 x 262 | 262 | 641 | 327 | 19 | 34 | 13 | 332.7 | 573 | 547 | M27 | 102 | 222 | 2.53 | 9.69 | W 24 x 12.75 x 176 | 176 | 235990 | 7363 | 8349 | 26.63 | 125.6 | 19850 | 1214 | 1871 | 7.72 | 102.2 | 998.1 | 18250 | 1 | 1 | 1 | 1 | 2 | 3 | HI | 69.5532 | 497.8038 | 9549.4987 | 995.6076 | 18251069.3558
W 610 x 325 x 285 | 285 | 647 | 329 | 20.6 | 37.1 | 13 | 363.6 | 572.8 | 546.8 | M27 | 104 | 224 | 2.55 | 8.92 | W 24 x 12.75 x 192 | 192 | 260700 | 8059 | 9175 | 26.78 | 136.7 | 22060 | 1341 | 2071 | 7.79 | 110 | 1295 | 20480 | 1 | 1 | 1 | 1 | 1 | 2 | HI | 71.1623 | 648.8713 | 12635.7644 | 1297.7426 | 20477061.2094
W 610 x 325 x 341 | 341 | 661 | 333 | 24.4 | 43.9 | 13 | 433.7 | 573.2 | 547.2 | M27 | 108 | 228 | 2.58 | 7.59 | W 24 x 12.75 x 229 | 229 | 318300 | 9630 | 11070 | 27.09 | 163.4 | 27090 | 1627 | 2522 | 7.9 | 127.4 | 2153 | 25720 | 1 | 1 | 1 | 1 | 1 | 1 | HI | 75.2544 | 1088.5181 | 21707.6562 | 2177.0363 | 25721546.2051
W 610 x 325 x 415 | 415 | 679 | 338 | 29.5 | 53.1 | 13 | 529.4 | 572.8 | 546.8 | M27 | 114 | 232 | 2.63 | 6.33 | W 24 x 12.75 x 279 | 279 | 399800 | 11780 | 13690 | 27.48 | 199.9 | 34300 | 2030 | 3160 | 8.05 | 150.9 | 3824 | 33470 | 1 | 1 | 1 | 1 | 1 | 1 | HI | 80.9054 | 1954.6655 | 40170.988 | 3909.3311 | 33469042.1377
W 610 x 325 x 455 | 455 | 689 | 340 | 32 | 57.9 | 13 | 578.6 | 573.2 | 547.2 | M27 | 116 | 234 | 2.65 | 5.84 | W 24 x 12.75 x 306 | 306 | 444520 | 12903 | 15093 | 27.72 | 218.5 | 38090 | 2241 | 3496 | 8.11 | 163 | 4948 | 37770 | 1 | 1 | 1 | 1 | 1 | 1 | HI | 83.6462 | 2544.5162 | 53008.4776 | 5089.0324 | 37765951.7107
W 610 x 325 x 498 | 498 | 699 | 343 | 35.1 | 63 | 13 | 634.8 | 573 | 547 | M27 | 120 | 238 | 2.68 | 5.37 | W 24 x 12.75 x 335 | 335 | 494700 | 14150 | 16670 | 27.92 | 241.1 | 42580 | 2483 | 3885 | 8.19 | 176.3 | 6420 | 42850 | 1 | 1 | 1 | 1 | 1 | 1 | HI | 86.8976 | 3317.2523 | 70109.7149 | 6634.5047 | 42847540.6198
W 610 x 325 x 551 | 551 | 711 | 347 | 38.6 | 69.1 | 13 | 702.1 | 572.8 | 546.8 | M27 | 122 | 242 | 2.71 | 4.92 | W 24 x 12.75 x 370 | 370 | 557510 | 15682 | 18599 | 28.18 | 267.2 | 48400 | 2790 | 4377 | 8.3 | 192 | 8525 | 49570 | 1 | 1 | 1 | 1 | 1 | 1 | HI | 90.5947 | 4431.5861 | 95783.9225 | 8863.1723 | 49566697.2084
[36 empty] | #DIV/0! | 0 | 0 | 0 | 0
W 690 x 250 x 125 | 125 | 678 | 253 | 11.7 | 16.3 | 15 | 159.9 | 645.4 | 615.4 | M27 | 100 | 148 | 2.32 | 18.47 | W 27 x 10 x 84 | 84 | 118480 | 3495 | 4009 | 27.22 | 84.24 | 4410 | 348.6 | 545.5 | 5.25 | 61.87 | 119.4 | 4816 | 1 | 1 | - | 4 | 4 | - |  | 88.2808 | 54.1858 | 488.5088 | 108.3715 | 4815708.5529
W 690 x 250 x 140 | 140 | 684 | 254 | 12.4 | 18.9 | 15 | 178.1 | 646.2 | 616.2 | M27 | 100 | 148 | 2.33 | 16.69 | W 27 x 10 x 94 | 94 | 136070 | 3979 | 4549 | 27.64 | 90.07 | 5174 | 407.4 | 636.4 | 5.39 | 67.77 | 168.4 | 5709 | 1 | 1 | - | 4 | 4 | - |  | 86.5817 | 78.2957 | 770.0493 | 156.5913 | 5708547.3539
W 690 x 250 x 152 | 152 | 688 | 254 | 13.1 | 21.1 | 15 | 193.7 | 645.8 | 615.8 | M27 | 102 | 148 | 2.34 | 15.39 | W 27 x 10 x 102 | 102 | 150600 | 4378 | 5002 | 27.88 | 95.63 | 5777 | 454.9 | 710.3 | 5.46 | 72.87 | 221.4 | 6408 | 1 | 1 | 1 | 4 | 4 | 4 | HI | 85.7656 | 104.5228 | 1071.1028 | 209.0456 | 6407576.4758
W 690 x 250 x 170 | 170 | 693 | 256 | 14.5 | 23.6 | 15 | 216.4 | 645.8 | 615.8 | M27 | 102 | 150 | 2.36 | 13.86 | W 27 x 10 x 114 | 114 | 169930 | 4904 | 5618 | 28.02 | 106.1 | 6618 | 517 | 809.3 | 5.53 | 79.27 | 306.7 | 7393 | 1 | 1 | 1 | 4 | 4 | 4 | HI | 86.8882 | 146.1768 | 1534.2512 | 292.3536 | 7392512.5969
W 690 x 250 x 192 | 192 | 702 | 254 | 15.5 | 27.9 | 15 | 243.8 | 646.2 | 616.2 | M27 | 104 | 148 | 2.36 | 12.35 | W 27 x 10 x 129 | 129 | 197900 | 5639 | 6457 | 28.49 | 114.8 | 7643 | 601.8 | 941 | 5.6 | 88.87 | 463.2 | 8657 | 1 | 1 | 1 | 3 | 4 | 4 | HI | 86.1518 | 225.7137 | 2474.9333 | 451.4275 | 8656508.6174
[36 empty] | #DIV/0! | 0 | 0 | 0 | 0
W 760 x 265 x 147 | 147 | 753 | 265 | 13.2 | 17 | 17 | 187.5 | 719 | 685 | M27 | 106 | 160 | 2.51 | 17.06 | W 30 x 10.5 x 99 | 99 | 166100 | 4411 | 5110 | 29.76 | 105.4 | 5289 | 399.2 | 630.8 | 5.31 | 67.12 | 161.5 | 7141 | 1 | 1 | - | 4 | 4 | - |  | 103.9667 | 71.6111 | 637.2753 | 143.2222 | 7140537.9253
W 760 x 265 x 161 | 161 | 758 | 266 | 13.8 | 19.3 | 17 | 204.4 | 719.4 | 685.4 | M27 | 106 | 160 | 2.52 | 15.72 | W 30 x 10.5 x 108 | 108 | 186060 | 4909 | 5666 | 30.17 | 111 | 6070 | 456.6 | 719.7 | 5.45 | 72.32 | 211.7 | 8259 | 1 | 1 | 1 | 4 | 4 | 4 | HI | 101.7984 | 96.0989 | 942.3209 | 192.1978 | 8258994.4683
W 760 x 265 x 173 | 173 | 762 | 267 | 14.4 | 21.6 | 17 | 221.3 | 718.8 | 684.8 | M27 | 106 | 162 | 2.53 | 14.58 | W 30 x 10.5 x 116 | 116 | 205800 | 5402 | 6218 | 30.49 | 116.4 | 6873 | 514.9 | 809.9 | 5.57 | 77.52 | 273.6 | 9391 | 1 | 1 | 1 | 4 | 4 | 4 | HI | 100.0239 | 126.5385 | 1335.1575 | 253.0771 | 9390941.0359
W 760 x 265 x 185 | 185 | 766 | 267 | 14.9 | 23.6 | 17 | 235.6 | 718.8 | 684.8 | M27 | 106 | 162 | 2.54 | 13.74 | W 30 x 10.5 x 124 | 124 | 223000 | 5821 | 6691 | 30.76 | 121.1 | 7510 | 562.5 | 883.9 | 5.65 | 82.02 | 336.7 | 10320 | 1 | 1 | 1 | 4 | 4 | 4 | HI | 99.0017 | 157.9142 | 1740.8408 | 315.8285 | 10315979.5318
W 760 x 265 x 196 | 196 | 770 | 268 | 15.6 | 25.4 | 17 | 250.8 | 719.2 | 685.2 | M27 | 108 | 162 | 2.55 | 12.96 | W 30 x 10.5 x 132 | 132 | 240300 | 6241 | 7174 | 30.95 | 127.3 | 8175 | 610.1 | 958.8 | 5.71 | 86.32 | 408.9 | 11290 | 1 | 1 | 1 | 4 | 4 | 4 | HI | 98.9553 | 193.5046 | 2194.425 | 387.0093 | 11294653.7259
W 760 x 265 x 220 | 220 | 779 | 266 | 16.5 | 30 | 17 | 280.7 | 719 | 685 | M27 | 108 | 160 | 2.56 | 11.62 | W 30 x 10.5 x 148 | 148 | 278200 | 7143 | 8198 | 31.48 | 136.3 | 9440 | 709.9 | 1113 | 5.8 | 96.42 | 609 | 13200 | 1 | 1 | 1 | 3 | 4 | 4 | HI | 97.4444 | 295.4767 | 3533.6286 | 590.9534 | 13198317.0964
[36 empty] | #DIV/0! | 0 | 0 | 0 | 0
W 840 x 295 x 176 | 176 | 835 | 292 | 14 | 18.8 | 18 | 224.2 | 797.4 | 761.4 | M27 | 108 | 186 | 2.78 | 15.79 | W 33 x 11.5 x 118 | 118 | 246400 | 5901 | 6816 | 33.15 | 123.8 | 7823 | 535.8 | 843.6 | 5.91 | 72.69 | 226.9 | 12990 | 1 | 1 | - | 4 | 4 | - |  | 113.4857 | 102.0024 | 1151.9508 | 204.0047 | 12992368.8856
W 840 x 295 x 193 | 193 | 840 | 292 | 14.7 | 21.7 | 18 | 246.6 | 796.6 | 760.6 | M27 | 108 | 186 | 2.79 | 14.4 | W 33 x 11.5 x 130 | 130 | 278400 | 6630 | 7627 | 33.6 | 130.9 | 9029 | 618.5 | 971.3 | 6.05 | 79.19 | 309.9 | 15070 | 1 | 1 | 2 | 4 | 4 | 4 | HI | 110.7137 | 142.7807 | 1770.3202 | 285.5615 | 15073779.1784
W 840 x 295 x 210 | 210 | 846 | 293 | 15.4 | 24.4 | 18 | 268.5 | 797.2 | 761.2 | M27 | 110 | 188 | 2.8 | 13.29 | W 33 x 11.5 x 141 | 141 | 310700 | 7346 | 8430 | 34.02 | 138.1 | 10260 | 700.2 | 1098 | 6.18 | 85.29 | 409 | 17260 | 1 | 1 | 1 | 4 | 4 | 4 | HI | 109.0335 | 191.8899 | 2541.6898 | 383.7799 | 17262444.9598
W 840 x 295 x 226 | 226 | 851 | 294 | 16.1 | 26.8 | 18 | 288.7 | 797.4 | 761.4 | M27 | 110 | 188 | 2.81 | 12.42 | W 33 x 11.5 x 152 | 152 | 340100 | 7992 | 9163 | 34.32 | 145.1 | 11380 | 774.3 | 1213 | 6.28 | 90.79 | 517.5 | 19280 | 1 | 1 | 1 | 4 | 4 | 4 | HI | 108.1117 | 245.9655 | 3401.686 | 491.931 | 19276614.5728
W 840 x 295 x 251 | 251 | 859 | 292 | 17 | 31 | 18 | 319.3 | 797 | 761 | M27 | 112 | 186 | 2.82 | 11.25 | W 33 x 11.5 x 169 | 169 | 386500 | 8999 | 10304 | 34.79 | 154.7 | 12900 | 883.6 | 1383 | 6.36 | 100.1 | 737.6 | 22050 | 1 | 1 | 1 | 4 | 4 | 4 | HI | 106.7941 | 357.7651 | 5156.4079 | 715.5303 | 22047516.69
[36 empty] | #DIV/0! | 0 | 0 | 0 | 0
W 920 x 310 x 201 | 201 | 903 | 304 | 15.2 | 20.1 | 19 | 256.5 | 862.8 | 824.8 | M27 | 112 | 198 | 2.96 | 14.7 | W 36 x 12 x 135 | 135 | 325200 | 7203 | 8356 | 35.61 | 144.9 | 9442 | 621.2 | 982.3 | 6.07 | 77.66 | 298 | 18340 | 1 | 1 | - | 4 | 4 | - |  | 125.73 | 133.965 | 1588.6392 | 267.93 | 18341236.0475
W 920 x 310 x 223 | 223 | 911 | 304 | 15.9 | 23.9 | 19 | 285.7 | 863.2 | 825.2 | M27 | 112 | 198 | 2.97 | 13.26 | W 36 x 12 x 150 | 150 | 376800 | 8273 | 9540 | 36.32 | 153.2 | 11220 | 738.5 | 1163 | 6.27 | 85.96 | 426.8 | 22020 | 1 | 1 | 2 | 4 | 4 | 4 | HI | 121.5833 | 197.7704 | 2668.448 | 395.5408 | 22016717.4291
W 920 x 310 x 238 | 238 | 915 | 305 | 16.5 | 25.9 | 19 | 303.5 | 863.2 | 825.2 | M27 | 112 | 200 | 2.98 | 12.53 | W 36 x 12 x 160 | 160 | 406400 | 8883 | 10229 | 36.59 | 159.6 | 12290 | 805.6 | 1267 | 6.36 | 90.56 | 518.8 | 24200 | 1 | 1 | 1 | 4 | 4 | 4 | HI | 120.4654 | 243.2013 | 3428.779 | 486.4025 | 24204117.9644
W 920 x 310 x 253 | 253 | 919 | 306 | 17.3 | 27.9 | 19 | 323.2 | 863.2 | 825.2 | M27 | 114 | 200 | 2.99 | 11.8 | W 36 x 12 x 170 | 170 | 437500 | 9520 | 10963 | 36.79 | 167.9 | 13370 | 873.6 | 1375 | 6.43 | 95.36 | 630.9 | 26450 | 1 | 1 | 1 | 4 | 4 | 4 | HI | 120.2983 | 298.4176 | 4327.7079 | 596.8353 | 26449053.0895
W 920 x 310 x 271 | 271 | 923 | 307 | 18.4 | 30 | 19 | 346.1 | 863 | 825 | M27 | 114 | 202 | 3 | 11.06 | W 36 x 12 x 182 | 182 | 471600 | 10218 | 11783 | 36.91 | 178.8 | 14520 | 945.8 | 1491 | 6.48 | 100.7 | 775 | 28840 | 1 | 1 | 1 | 4 | 4 | 4 | HI | 121.0493 | 369.0158 | 5432.9344 | 738.0316 | 28842178.2949
W 920 x 310 x 289 | 289 | 927 | 308 | 19.4 | 32 | 19 | 367.6 | 863 | 825 | M27 | 116 | 202 | 3.01 | 10.45 | W 36 x 12 x 194 | 194 | 504500 | 10884 | 12566 | 37.04 | 188.9 | 15640 | 1016 | 1603 | 6.52 | 105.7 | 929.8 | 31210 | 1 | 1 | 1 | 4 | 4 | 4 | HI | 121.661 | 445.3304 | 6657.8197 | 890.6609 | 31205917.5531
W 920 x 310 x 313 | 313 | 932 | 309 | 21.1 | 34.5 | 19 | 398.4 | 863 | 825 | M27 | 118 | 204 | 3.03 | 9.67 | W 36 x 12 x 210 | 210 | 548200 | 11765 | 13629 | 37.1 | 205.6 | 17040 | 1103 | 1748 | 6.54 | 112.4 | 1171 | 34160 | 1 | 1 | 1 | 3 | 4 | 4 | HI | 123.9066 | 563.4729 | 8425.0845 | 1126.9458 | 34162701.4884
[36 empty] | #DIV/0! | 0 | 0 | 0 | 0
W 920 x 420 x 342 | 342 | 912 | 418 | 19.3 | 32 | 24 | 436.1 | 848 | 800 | M27 | 126 | 312 | 3.42 | 9.98 | W 36 x 16.5 x 230 | 230 | 624900 | 13700 | 15450 | 37.85 | 190.1 | 39010 | 1867 | 2882 | 9.46 | 111.4 | 1193 | 75410 | 1 | 1 | 1 | 3 | 4 | 4 | HI | 101.7235 | 562.007 | 16628.2229 | 1124.0139 | 75410692.0277
W 920 x 420 x 365 | 365 | 916 | 419 | 20.3 | 34.3 | 24 | 464.4 | 847.4 | 799.4 | M27 | 128 | 314 | 3.43 | 9.4 | W 36 x 16.5 x 245 | 245 | 670500 | 14640 | 16520 | 38 | 200.4 | 42120 | 2011 | 3106 | 9.52 | 117 | 1446 | 81730 | 1 | 1 | 1 | 3 | 4 | 4 | HI | 102.2722 | 686.5353 | 20624.2283 | 1373.0707 | 81727201.6388
W 920 x 420 x 387 | 387 | 921 | 420 | 21.3 | 36.6 | 24 | 493 | 847.8 | 799.8 | M27 | 128 | 314 | 3.44 | 8.88 | W 36 x 16.5 x 260 | 260 | 718300 | 15600 | 17630 | 38.17 | 210.9 | 45280 | 2156 | 3332 | 9.58 | 122.6 | 1734 | 88370 | 1 | 1 | 1 | 2 | 4 | 4 | HI | 102.8935 | 828.832 | 25236.7226 | 1657.6639 | 88372101.4989
W 920 x 420 x 417 | 417 | 928 | 422 | 22.5 | 39.9 | 24 | 532.5 | 848.2 | 800.2 | M27 | 130 | 316 | 3.46 | 8.27 | W 36 x 16.5 x 280 | 280 | 787600 | 16970 | 19210 | 38.46 | 223.9 | 50070 | 2373 | 3668 | 9.7 | 130.4 | 2200 | 98540 | 1 | 1 | 1 | 2 | 4 | 4 | HI | 103.2488 | 1062.1318 | 33164.8145 | 2124.2635 | 98542311.8879
W 920 x 420 x 446 | 446 | 933 | 423 | 24 | 42.7 | 24 | 569.6 | 847.6 | 799.6 | M27 | 130 | 318 | 3.47 | 7.76 | W 36 x 16.5 x 300 | 300 | 846800 | 18150 | 20600 | 38.56 | 239.1 | 53980 | 2552 | 3951 | 9.73 | 137.5 | 2685 | 106740 | 1 | 1 | 1 | 2 | 3 | 4 | HI | 104.8427 | 1302.8733 | 40937.7166 | 2605.7467 | 106735891.5871
W 920 x 420 x 488 | 488 | 942 | 422 | 25.9 | 47 | 24 | 621.3 | 848 | 800 | M27 | 132 | 316 | 3.48 | 7.13 | W 36 x 16.5 x 328 | 328 | 935390 | 19860 | 22615 | 38.8 | 259.3 | 59010 | 2797 | 4336 | 9.75 | 148 | 3514 | 117890 | 1 | 1 | 1 | 1 | 2 | 4 | HI | 107.0052 | 1719.6054 | 54205.2689 | 3439.2108 | 117888119.4086
W 920 x 420 x 534 | 534 | 950 | 425 | 28.4 | 51.1 | 24 | 680.1 | 847.8 | 799.8 | M27 | 136 | 320 | 3.5 | 6.56 | W 36 x 16.5 x 359 | 359 | 1031000 | 21710 | 24830 | 38.94 | 284.8 | 65560 | 3085 | 4796 | 9.82 | 158.7 | 4542 | 132070 | 1 | 1 | 1 | 1 | 2 | 3 | HI | 109.9066 | 2233.4731 | 71160.922 | 4466.9461 | 132068489.1027
W 920 x 420 x 585 | 585 | 960 | 427 | 31 | 55.9 | 24 | 745.3 | 848.2 | 800.2 | M27 | 138 | 322 | 3.52 | 6.02 | W 36 x 16.5 x 393 | 393 | 1143090 | 23814 | 27363 | 39.16 | 312 | 72770 | 3408 | 5310 | 9.88 | 170.9 | 5932 | 148220 | 1 | 1 | 1 | 1 | 1 | 2 | HI | 112.8593 | 2935.135 | 94477.5341 | 5870.2699 | 148223522.4211
W 920 x 420 x 653 | 653 | 972 | 431 | 34.5 | 62 | 24 | 831.9 | 848 | 800 | M27 | 144 | 320 | 3.56 | 5.45 | W 36 x 16.5 x 439 | 439 | 1292000 | 26590 | 30730 | 39.41 | 348.7 | 83050 | 3854 | 6022 | 9.99 | 186.6 | 8124 | 171280 | 1 | 1 | 1 | 1 | 1 | 1 | HI | 116.6046 | 4046.7772 | 132560.5979 | 8093.5545 | 171275420.6883
W 920 x 420 x 784 | 784 | 996 | 437 | 40.9 | 73.9 | 24 | 997.7 | 848.2 | 800.2 | M27 | 152 | 326 | 3.62 | 4.62 | W 36 x 16.5 x 527 | 527 | 1593000 | 31980 | 37340 | 39.95 | 417.6 | 103300 | 4728 | 7424 | 10.18 | 216.8 | 13730 | 218490 | 1 | 1 | - | 1 | 1 | - |  | 123.7392 | 6930.3347 | 233979.4967 | 13860.6694 | 218490999.6283
W 920 x 420 x 967 | 967 | 1028 | 446 | 50 | 89.9 | 24 | 1231 | 848.2 | 800.2 | M27 | 160 | 334 | 3.7 | 3.83 | W 36 x 16.5 x 650 | 650 | 2033000 | 39540 | 46810 | 40.64 | 517.1 | 133900 | 6003 | 9486 | 10.43 | 257.9 | 24930 | 292450 | 1 | 1 | - | 1 | 1 | - |  | 133.74 | 12756.0891 | 447794.8994 | 25512.1783 | 292449779.3863
[36 empty] | #DIV/0! | 0 | 0 | 0 | 0
W 1000 x 300 x 222 | 222 | 970 | 300 | 16 | 21.1 | 30 | 282.8 | 928 | 868 | M27 | 134 | 194 | 3.06 | 13.77 | W 40 x 12 x 149 | 149 | 407700 | 8405 | 9803 | 37.97 | 172.2 | 9546 | 636 | 1020 | 5.81 | 93.35 | 406 | 21370 | 1 | 1 | - | 4 | 4 | - |  | 138.3593 | 158.7176 | 1766.7602 | 317.4351 | 21373511.0974
W 1000 x 300 x 249 | 249 | 980 | 300 | 16.5 | 26 | 30 | 316.8 | 928 | 868 | M27 | 134 | 194 | 3.08 | 12.37 | W 40 x 12 x 167 | 167 | 481100 | 9818 | 11350 | 38.97 | 180.7 | 11750 | 784 | 1245 | 6.09 | 103.6 | 584.4 | 26620 | 1 | 1 | 2 | 4 | 4 | 4 | HI | 131.7298 | 247.1848 | 3301.4521 | 494.3696 | 26620893
W 1000 x 300 x 272 | 272 | 990 | 300 | 16.5 | 31 | 30 | 346.8 | 928 | 868 | M27 | 134 | 194 | 3.1 | 11.37 | W 40 x 12 x 183 | 183 | 553800 | 11190 | 12820 | 39.96 | 184.6 | 14000 | 934 | 1470 | 6.35 | 113.6 | 822.4 | 32070 | 1 | 1 | 2 | 4 | 4 | 4 | HI | 125.3345 | 369.7091 | 5591.7958 | 739.4183 | 32073874.875
W 1000 x 300 x 314 | 314 | 1000 | 300 | 19.1 | 35.9 | 30 | 400.4 | 928 | 868 | M27 | 136 | 194 | 3.11 | 9.9 | W 40 x 12 x 211 | 211 | 644200 | 12880 | 14850 | 40.11 | 213.4 | 16230 | 1082 | 1713 | 6.37 | 126 | 1252 | 37540 | 1 | 1 | 1 | 4 | 4 | 4 | HI | 129.1209 | 574.6449 | 8684.6325 | 1149.2897 | 37539729.3139
W 1000 x 300 x 350 | 350 | 1008 | 302 | 21.1 | 40 | 30 | 445.1 | 928 | 868 | M27 | 140 | 196 | 3.13 | 8.96 | W 40 x 12 x 235 | 235 | 723000 | 14350 | 16590 | 40.3 | 236 | 18460 | 1223 | 1941 | 6.44 | 136.2 | 1707 | 43020 | 1 | 1 | 1 | 3 | 4 | 4 | HI | 131.2748 | 795.8221 | 12254.2332 | 1591.6442 | 43015036.2377
W 1000 x 300 x 393 | 393 | 1016 | 303 | 24.4 | 43.9 | 30 | 500.2 | 928 | 868 | M27 | 142 | 198 | 3.14 | 8.01 | W 40 x 12 x 264 | 264 | 807700 | 15900 | 18540 | 40.18 | 271.3 | 20500 | 1353 | 2168 | 6.4 | 147.3 | 2332 | 48080 | 1 | 1 | 1 | 2 | 4 | 4 | HI | 137.3483 | 1089.8638 | 16363.6358 | 2179.7275 | 48084272.5671
W 1000 x 300 x 415 | 415 | 1020 | 304 | 26 | 46 | 30 | 528.7 | 928 | 868 | M27 | 144 | 198 | 3.15 | 7.6 | W 40 x 12 x 278 | 278 | 853100 | 16728 | 19571 | 40.17 | 288.6 | 21710 | 1428 | 2298 | 6.41 | 153.1 | 2713 | 51080 | 1 | 1 | 1 | 2 | 3 | 4 | HI | 139.8279 | 1271.6552 | 19014.0733 | 2543.3104 | 51084042.1485
W 1000 x 300 x 494 | 494 | 1036 | 309 | 31 | 54 | 30 | 629.1 | 928 | 868 | M27 | 148 | 204 | 3.19 | 6.47 | W 40 x 12 x 331 | 331 | 1028000 | 19845 | 23413 | 40.42 | 344.5 | 26820 | 1736 | 2818 | 6.53 | 174.1 | 4433 | 64010 | 1 | 1 | 1 | 1 | 2 | 3 | HI | 145.8334 | 2109.4586 | 32302.8499 | 4218.9171 | 64014879.4465
W 1000 x 300 x 584 | 584 | 1056 | 314 | 36 | 64 | 30 | 743.7 | 928 | 868 | M27 | 154 | 208 | 3.24 | 5.56 | W 40 x 12 x 392 | 392 | 1246100 | 23600 | 28039 | 40.93 | 403.2 | 33430 | 2130 | 3475 | 6.7 | 199.1 | 7230 | 81240 | 1 | 1 | 1 | 1 | 1 | 2 | HI | 150.9797 | 3515.1531 | 56423.6833 | 7030.3061 | 81242077.5499
[36 empty] | #DIV/0! | 0 | 0 | 0 | 0
W 1000 x 400 x 296 | 296 | 982 | 400 | 16.5 | 27.1 | 30 | 376.8 | 928 | 868 | M27 | 134 | 294 | 3.48 | 11.76 | W 40 x 16 x 199 | 199 | 618700 | 12600 | 14220 | 40.52 | 181.5 | 28850 | 1443 | 2235 | 8.75 | 105.6 | 762.6 | 65900 | 1 | 1 | 2 | 4 | 4 | 4 | HI | 113.6115 | 336.859 | 8851.5181 | 673.718 | 65895204.456
W 1000 x 400 x 321 | 321 | 990 | 400 | 16.5 | 31 | 30 | 408.8 | 928 | 868 | M27 | 134 | 294 | 3.5 | 10.89 | W 40 x 16 x 215 | 215 | 696400 | 14070 | 15800 | 41.27 | 184.6 | 33120 | 1656 | 2555 | 9 | 113.6 | 1021 | 76030 | 1 | 1 | 2 | 4 | 4 | 4 | HI | 108.5029 | 469.0125 | 13246.4277 | 938.0249 | 76026962.6667
W 1000 x 400 x 371 | 371 | 1000 | 400 | 19 | 36.1 | 30 | 472 | 928 | 868 | M27 | 136 | 294 | 3.51 | 9.47 | W 40 x 16 x 249 | 249 | 812100 | 16240 | 18330 | 41.48 | 212.5 | 38480 | 1924 | 2976 | 9.03 | 126.1 | 1575 | 89440 | 1 | 1 | 1 | 4 | 4 | 4 | HI | 111.6525 | 737.4682 | 20918.4629 | 1474.9365 | 89441669.016
W 1000 x 400 x 412 | 412 | 1008 | 402 | 21.1 | 40 | 30 | 524.2 | 928 | 868 | M27 | 140 | 296 | 3.53 | 8.58 | W 40 x 16 x 277 | 277 | 909800 | 18050 | 20440 | 41.66 | 235 | 43410 | 2160 | 3348 | 9.1 | 136.1 | 2134 | 101460 | 1 | 1 | 1 | 3 | 4 | 4 | HI | 114.0725 | 1009.1554 | 28885.8776 | 2018.3108 | 101455973.7523
W 1000 x 400 x 443 | 443 | 1012 | 402 | 23.6 | 41.9 | 30 | 563.7 | 928.2 | 868.2 | M27 | 142 | 296 | 3.53 | 7.99 | W 40 x 16 x 297 | 297 | 966510 | 19101 | 21777 | 41.41 | 261.8 | 45500 | 2264 | 3529 | 8.98 | 142.5 | 2545 | 106740 | 1 | 1 | 1 | 2 | 4 | 4 | HI | 119.6775 | 1198.2255 | 33203.9261 | 2396.451 | 106736743.7898
W 1000 x 400 x 483 | 483 | 1020 | 404 | 25.4 | 46 | 30 | 615.1 | 928 | 868 | M27 | 144 | 298 | 3.55 | 7.36 | W 40 x 16 x 324 | 324 | 1067480 | 20931 | 23923 | 41.66 | 282.7 | 50710 | 2510 | 3919 | 9.08 | 152.5 | 3311 | 119900 | 1 | 1 | 1 | 2 | 4 | 4 | HI | 121.0714 | 1576.8081 | 44593.4472 | 3153.6163 | 119897077.9944
W 1000 x 400 x 539 | 539 | 1030 | 407 | 28.4 | 51.1 | 30 | 687.2 | 927.8 | 867.8 | M27 | 146 | 302 | 3.58 | 6.64 | W 40 x 16 x 362 | 362 | 1202540 | 23350 | 26824 | 41.83 | 316.4 | 57630 | 2832 | 4436 | 9.16 | 165.7 | 4546 | 137550 | 1 | 1 | 1 | 1 | 2 | 4 | HI | 124.6624 | 2183.9551 | 62502.8591 | 4367.9102 | 137552834.1679
W 1000 x 400 x 591 | 591 | 1040 | 409 | 31 | 55.9 | 30 | 752.7 | 928.2 | 868.2 | M27 | 148 | 304 | 3.6 | 6.1 | W 40 x 16 x 397 | 397 | 1331040 | 25597 | 29530 | 42.05 | 346.3 | 64010 | 3130 | 4916 | 9.22 | 177.9 | 5927 | 154330 | 1 | 1 | 1 | 1 | 2 | 3 | HI | 127.679 | 2870.0502 | 83033.9845 | 5740.1003 | 154329501.6554
W 1000 x 400 x 642 | 642 | 1048 | 412 | 34 | 60 | 30 | 817.6 | 928 | 868 | M27 | 154 | 300 | 3.62 | 5.65 | W 40 x 16 x 431 | 431 | 1450590 | 27683 | 32097 | 42.12 | 379.6 | 70280 | 3412 | 5379 | 9.27 | 189.1 | 7440 | 170670 | 1 | 1 | 1 | 1 | 1 | 2 | HI | 131.4242 | 3613.6059 | 104955.7258 | 7227.2117 | 170665424.7501
W 1000 x 400 x 748 | 748 | 1068 | 417 | 39 | 70 | 30 | 953.4 | 928 | 868 | M27 | 160 | 306 | 3.67 | 4.91 | W 40 x 16 x 503 | 503 | 1731940 | 32433 | 37881 | 42.62 | 438.9 | 85110 | 4082 | 6459 | 9.45 | 214.1 | 11670 | 210650 | 1 | 1 | 1 | 1 | 1 | 1 | HI | 136.6746 | 5754.3727 | 172801.0947 | 11508.7454 | 210647372.235
W 1000 x 400 x 883 | 883 | 1092 | 424 | 45.5 | 82 | 30 | 1125.3 | 928 | 868 | M27 | 166 | 312 | 3.74 | 4.23 | W 40 x 16 x 593 | 593 | 2096420 | 38396 | 45265 | 43.16 | 516.5 | 104970 | 4952 | 7874 | 9.66 | 244.6 | 18750 | 265670 | 1 | 1 | - | 1 | 1 | - |  | 143.7517 | 9378.3067 | 291993.5188 | 18756.6134 | 265670252.1899
[36 empty] | #DIV/0! | 0 | 0 | 0 | 0
W 1100 x 400 x 343 | 343 | 1090 | 400 | 18 | 31 | 20 | 436.5 | 1028 | 988 | M27 | 116 | 294 | 3.71 | 10.83 | W 44 x 16 x 230 | 230 | 867400 | 15920 | 18060 | 44.58 | 206.5 | 33120 | 1656 | 2568 | 8.71 | 103.4 | 1037 | 92710 | 1 | 1 | 2 | 4 | 4 | 4 | HI | 131.2543 | 500.1481 | 13249.0223 | 1000.2963 | 92709096
W 1100 x 400 x 390 | 390 | 1100 | 400 | 20 | 36 | 20 | 497 | 1028 | 988 | M27 | 118 | 294 | 3.73 | 9.55 | W 44 x 16 x 262 | 262 | 1005000 | 18280 | 20780 | 44.98 | 230.6 | 38480 | 1924 | 2988 | 8.8 | 115.4 | 1564 | 108680 | 1 | 1 | 1 | 4 | 4 | 4 | HI | 131.8913 | 763.9467 | 20747.8222 | 1527.8933 | 108681216
W 1100 x 400 x 433 | 433 | 1108 | 402 | 22 | 40 | 20 | 551.2 | 1028 | 988 | M27 | 120 | 296 | 3.75 | 8.66 | W 44 x 16 x 290 | 290 | 1126000 | 20320 | 23160 | 45.19 | 254.4 | 43410 | 2160 | 3362 | 8.87 | 125.4 | 2130 | 123500 | 1 | 1 | 1 | 4 | 4 | 4 | HI | 133.8258 | 1047.1344 | 28889.0425 | 2094.2688 | 123500698.6003
W 1100 x 400 x 499 | 499 | 1118 | 405 | 26 | 45 | 20 | 635.2 | 1028 | 988 | M27 | 124 | 300 | 3.77 | 7.56 | W 44 x 16 x 335 | 335 | 1294000 | 23150 | 26600 | 45.14 | 300.4 | 49980 | 2468 | 3870 | 8.87 | 139.4 | 3135 | 143410 | 1 | 1 | 1 | 2 | 4 | 4 | HI | 140.2343 | 1544.505 | 42064.0066 | 3089.0099 | 143405492.599
W

## UAP
Paralel
başlıklı
U- profiller
NF A 45-255
[7 empty] | KESİT | [14 empty] | STATİK DEĞERLER | [9 empty] | SINIFLAMA
KESİT |  |  |  | ÖLÇÜLER |  |  | ALANI |  | TASARIM ÖLÇÜLERİ |  |  |  | YÜZEY ALANI |  | KESİT |  |  | KUVVETLİ EKSEN y-y |  |  |  |  | ZAYIF EKSEN z-z | [8 empty] | ENV 1993 1-1
| G | h | b | tw | tf | r | A | hi | d | Ø | emin | emax | AL | AG |  | G | Iy | Wel.y | Wpl.y | iy | Avz | Iz | Wel.z | Wpl.z | iz | ss | It | Iwx10-3 | ys | ym
| kg/m | mm | mm | mm | mm | mm | cm2 | mm | mm |  | mm | mm | m2/m | m2/t |  | kg/m | cm4 | cm3 | cm3 | cm | cm2 | cm4 | cm3 | cm3 | cm | mm | cm4 | cm6 | cm | cm | EĞİLME |  | BASINÇ
[31 empty] | 235 | 355 | 235 | 355
UAP 80 | 8.4 | 80 | 45 | 5 | 8 | 8 | 10.67 | 64 | 48 | - | - | - | 0.32 | 38.56 | UAP 80 | 8.4 | 107.1 | 26.78 | 31.87 | 3.17 | 4.51 | 21.33 | 7.38 | 13.64 | 1.41 | 17.7 | 1.9 | 0.18 | 1.61 | 3.17 | 1 | 1 | 1 | 1
UAP 100 | 10.5 | 100 | 50 | 5.5 | 8.5 | 8.5 | 13.38 | 83 | 66 | M10 | 25 | 30 | 0.38 | 36.35 | UAP 100 | 10.5 | 209.5 | 41.9 | 49.59 | 3.96 | 6.07 | 32.83 | 9.95 | 18.47 | 1.57 | 19 | 2.65 | 0.45 | 1.7 | 3.38 | 1 | 1 | 1 | 1
UAP 130 | 13.7 | 130 | 55 | 6 | 9.5 | 9.5 | 17.5 | 111 | 92 | M10 | 27 | 35 | 0.46 | 33.48 | UAP 130 | 13.7 | 459.6 | 70.7 | 83.51 | 5.12 | 8.52 | 51.34 | 13.78 | 25.55 | 1.71 | 21.1 | 4.15 | 1.22 | 1.77 | 3.56 | 1 | 1 | 1 | 1
UAP 150 | 17.9 | 150 | 65 | 7 | 10.25 | 10.25 | 22.84 | 129.5 | 109 | M16 | 33 | 36 | 0.54 | 29.96 | UAP 150 | 17.9 | 796.1 | 106.1 | 125.3 | 5.9 | 11.28 | 93.25 | 20.97 | 38.78 | 2.02 | 23.3 | 6.51 | 2.99 | 2.05 | 4.15 | 1 | 1 | 1 | 1
UAP 175 | 21.2 | 175 | 70 | 7.5 | 10.75 | 10.75 | 27.06 | 153.5 | 132 | M16 | 34 | 41 | 0.61 | 28.52 | UAP 175 | 21.2 | 1270 | 145.1 | 171.5 | 6.85 | 13.97 | 126.4 | 25.92 | 47.47 | 2.16 | 24.5 | 8.43 | 5.62 | 2.12 | 4.32 | 1 | 1 | 1 | 1
UAP 200 | 25.1 | 200 | 75 | 8 | 11.5 | 11.5 | 31.98 | 177 | 154 | M16 | 35 | 46 | 0.67 | 26.86 | UAP 200 | 25.1 | 1946 | 194.6 | 230.1 | 7.8 | 16.97 | 169.7 | 32.13 | 58.29 | 2.3 | 26.2 | 11.24 | 9.98 | 2.22 | 4.53 | 1 | 1 | 1 | 1
UAP 220 | 28.5 | 220 | 80 | 8 | 12.5 | 12.5 | 36.27 | 195 | 170 | M16 | 36 | 51 | 0.73 | 25.75 | UAP 220 | 28.5 | 2710 | 246.4 | 289.9 | 8.64 | 18.83 | 222.3 | 39.68 | 72.56 | 2.48 | 27.8 | 14.4 | 15.82 | 2.4 | 4.94 | 1 | 1 | 1 | 1
UAP 250 | 34.4 | 250 | 85 | 9 | 13.5 | 13.5 | 43.8 | 223 | 196 | M22 | 43 | 47 | 0.81 | 23.57 | UAP 250 | 34.4 | 4136 | 330.9 | 391.8 | 9.72 | 23.89 | 295.4 | 48.87 | 87.65 | 2.6 | 30.4 | 20.38 | 27.43 | 2.45 | 5.04 | 1 | 1 | 1 | 1
UAP 300 | 46 | 300 | 100 | 9.5 | 16 | 16 | 58.56 | 268 | 236 | M27 | 51 | 53 | 0.97 | 21.04 | UAP 300 | 46 | 8170 | 544.7 | 639.3 | 11.81 | 30.64 | 562.1 | 79.88 | 145.8 | 3.1 | 34.9 | 36.3 | 75.04 | 2.96 | 6.17 | 1 | 1 | 1 | 1
UAP

## UPN
Avrupa
kesit
U- profiller
DIN 1026-1, 2000, NF A 45-202 (1983)
[8 empty] | KESİT | [13 empty] | STATİK DEĞERLER | [9 empty] | SINIFLAMA
KESİT |  |  |  | ÖLÇÜLER |  |  |  | ALANI |  | TASARIM ÖLÇÜLERİ |  |  | YÜZEY ALANI |  | KESİT |  |  | KUVVETLİ EKSEN y-y |  |  |  |  | ZAYIF EKSEN z-z | [8 empty] | ENV 1993 1-1
| G | h | b | tw | tf | r1 | r2 | A | d | Ø | emin | emax | AL | AG |  | G | Iy | Wel.y | Wpl.y | iy | Avz | Iz | Wel.z | Wpl.z | iz | ss | It | Iwx10-3 | ys | ym
| kg/m | mm | mm | mm | mm | mm | mm | cm2 | mm |  | mm | mm | m2/m | m2/t |  | kg/m | cm4 | cm3 | cm3 | cm | cm2 | cm4 | cm3 | cm3 | cm | mm | cm4 | cm6 | cm | cm | EĞİLME |  | BASINÇ
[31 empty] | 235 | 355 | 235 | 355
U 40 x 20* | 2.87 | 40 | 20 | 5 | 5.5 | 5 | 2.5 | 19 | 3.66 | 0.15 | 51.2 | - | - | - | U 40 x 20 | 2.87 | 7.62 | 3.81 | 4.91 | 1.44 | 1.96 | 1.15 | 0.86 | 1.65 | 0.56 | 13.4 | 0.39 | 0.003 | 0.67 | 1.03
U 50 x 25* | 3.86 | 50 | 25 | 5 | 6 | 6 | 3 | 26 | 4.92 | 0.18 | 48.22 | - | - | - | U 50 x 25 | 3.86 | 16.9 | 6.76 | 8.52 | 1.85 | 2.52 | 2.5 | 1.48 | 2.84 | 0.71 | 14.6 | 0.59 | 0.009 | 0.81 | 1.36
U 60 x 30* | 5.07 | 60 | 30 | 6 | 6 | 6 | 3 | 36 | 6.46 | 0.22 | 44.06 | - | - | - | U 60 x 30 | 5.07 | 31.7 | 10.56 | 13.3 | 2.21 | 3.54 | 4.53 | 2.16 | 4.19 | 0.84 | 15.8 | 0.89 | 0.024 | 0.9 | 1.52
U 65 x 42* | 7.09 | 65 | 42 | 5.5 | 7.5 | 7.5 | 4 | 34 | 9.03 | 0.28 | 39.58 | - | - | - | U 65 x 42 | 7.09 | 57.7 | 17.77 | 21.7 | 2.53 | 3.68 | 14.1 | 5.06 | 9.38 | 1.25 | 18 | 1.61 | 0.082 | 1.39 | 2.58
UPN 80* | 8.65 | 80 | 45 | 6 | 8 | 8 | 4 | 11.02 | 47 | - | - | - | 0.321 | 37.1 | UPN 80 | 8.65 | 106 | 26.6 | 32.3 | 3.1 | 4.9 | 19.4 | 6.38 | 11.9 | 1.33 | 19.4 | 2.2 | 0.18 | 1.42 | 2.65
UPN 100 | 10.6 | 100 | 50 | 6 | 8.5 | 8.5 | 4.5 | 13.5 | 64 | - | - | - | 0.372 | 35.1 | UPN 100 | 10.6 | 206 | 41.2 | 49 | 3.91 | 6.46 | 29.3 | 8.49 | 16.2 | 1.47 | 20.3 | 2.81 | 0.41 | 1.55 | 2.93 | 1 | 1 | 1 | 1
UPN 120 | 13.4 | 120 | 55 | 7 | 9 | 9 | 4.5 | 17 | 82 | - | - | - | 0.434 | 32.52 | UPN 120 | 13.4 | 364 | 60.7 | 72.6 | 4.62 | 8.8 | 43.2 | 11.1 | 21.2 | 1.59 | 22.2 | 4.15 | 0.9 | 1.6 | 3.03 | 1 | 1 | 1 | 1
UPN 140 | 16 | 140 | 60 | 7 | 10 | 10 | 5 | 20.4 | 98 | M12 | 33 | 37 | 0.489 | 30.54 | UPN 140 | 16 | 605 | 86.4 | 103 | 5.45 | 10.41 | 62.7 | 14.8 | 28.3 | 1.75 | 23.9 | 5.68 | 1.8 | 1.75 | 3.37 | 1 | 1 | 1 | 1
UPN 160 | 18.8 | 160 | 65 | 7.5 | 10.5 | 10.5 | 5.5 | 24 | 115 | M12 | 34 | 42 | 0.546 | 28.98 | UPN 160 | 18.8 | 925 | 116 | 138 | 6.21 | 12.6 | 85.3 | 18.3 | 35.2 | 1.89 | 25.3 | 7.39 | 3.26 | 1.84 | 3.56 | 1 | 1 | 1 | 1
UPN 180 | 22 | 180 | 70 | 8 | 11 | 11 | 5.5 | 28 | 133 | M16 | 38 | 41 | 0.611 | 27.8 | UPN 180 | 22 | 1350 | 150 | 179 | 6.95 | 15.09 | 114 | 22.4 | 42.9 | 2.02 | 26.7 | 9.55 | 5.57 | 1.92 | 3.75 | 1 | 1 | 1 | 1
UPN 200 | 25.3 | 200 | 75 | 8.5 | 11.5 | 11.5 | 6 | 32.2 | 151 | M16 | 39 | 46 | 0.661 | 26.15 | UPN 200 | 25.3 | 1910 | 191 | 228 | 7.7 | 17.71 | 148 | 27 | 51.8 | 2.14 | 28.1 | 11.9 | 9.07 | 2.01 | 3.94 | 1 | 1 | 1 | 1
UPN 220 | 29.4 | 220 | 80 | 9 | 12.5 | 12.5 | 6.5 | 37.4 | 167 | M16 | 40 | 51 | 0.718 | 24.46 | UPN 220 | 29.4 | 2690 | 245 | 292 | 8.48 | 20.62 | 197 | 33.6 | 64.1 | 2.3 | 30.3 | 16 | 14.6 | 2.14 | 4.2 | 1 | 1 | 1 | 1
UPN 240 | 33.2 | 240 | 85 | 9.5 | 13 | 13 | 6.5 | 42.3 | 184 | M20 | 46 | 50 | 0.775 | 23.34 | UPN 240 | 33.2 | 3600 | 300 | 358 | 9.22 | 23.71 | 248 | 39.6 | 75.7 | 2.42 | 31.7 | 19.7 | 22.1 | 2.23 | 4.39 | 1 | 1 | 1 | 1
UPN 260 | 37.9 | 260 | 90 | 10 | 14 | 14 | 7 | 48.3 | 200 | M22 | 50 | 52 | 0.834 | 22 | UPN 260 | 37.9 | 4820 | 371 | 442 | 9.99 | 27.12 | 317 | 47.7 | 91.6 | 2.56 | 33.9 | 25.5 | 33.3 | 2.36 | 4.66 | 1 | 1 | 1 | 1
UPN 280 | 41.8 | 280 | 95 | 10 | 15 | 15 | 7.5 | 53.3 | 216 | M22 | 52 | 57 | 0.89 | 21.27 | UPN 280 | 41.8 | 6280 | 448 | 532 | 10.9 | 29.28 | 399 | 57.2 | 109 | 2.74 | 35.6 | 31 | 48.5 | 2.53 | 5.02 | 1 | 1 | 1 | 1
UPN 300 | 46.2 | 300 | 100 | 10 | 16 | 16 | 8 | 58.8 | 232 | M24 | 55 | 59 | 0.95 | 20.58 | UPN 300 | 46.2 | 8030 | 535 | 632 | 11.7 | 31.77 | 495 | 67.8 | 130 | 2.9 | 37.3 | 37.4 | 69.1 | 2.7 | 5.41 | 1 | 1 | 1 | 1
UPN 320 | 59.5 | 320 | 100 | 14 | 17.5 | 17.5 | 8.75 | 75.8 | 246 | M22 | 58 | 62 | 0.982 | 16.5 | UPN 320 | 59.5 | 10870 | 679 | 826 | 12.1 | 47.11 | 597 | 80.6 | 152 | 2.81 | 43 | 66.7 | 96.1 | 2.6 | 4.82 | 1 | 1 | 1 | 1
UPN 350 | 60.6 | 350 | 100 | 14 | 16 | 16 | 8 | 77.3 | 282 | M22 | 56 | 62 | 1.047 | 17.25 | UPN 350 | 60.6 | 12840 | 734 | 918 | 12.9 | 50.84 | 570 | 75 | 143 | 2.72 | 40.7 | 61.2 | 114 | 2.4 | 4.45 | 1 | 1 | 1 | 1
UPN 380 | 63.1 | 380 | 102 | 13.5 | 16 | 16 | 8 | 80.4 | 313 | M24 | 59 | 60 | 1.11 | 17.59 | UPN 380 | 63.1 | 15760 | 829 | 1014 | 14 | 53.23 | 615 | 78.7 | 148 | 2.77 | 40.3 | 59.1 | 146 | 2.38 | 4.58 | 1 | 1 | 1 | 1
UPN 400 | 71.8 | 400 | 110 | 14 | 18 | 18 | 9 | 91.5 | 324 | M27 | 61 | 62 | 1.182 | 16.46 | UPN 400 | 71.8 | 20350 | 1020 | 1240 | 14.9 | 58.55 | 846 | 102 | 190 | 3.04 | 44 | 81.6 | 221 | 2.65 | 5.11 | 1 | 1 | 1 | 1
UPE 80 | 7.9 | 80 | 50 | 4 | 7 | 10 |  | 10.1 | 66 | 46 | - | - | - | 0.343 | UPE 80 | 7.9 | 107 | 26.8 | 31.2 | 3.26 | 4.05 | 25.5 | 8 | 14.3 | 1.59 | 16.9 | 1.47 | 0.22 | 1.82 | 3.71
UPE 100 | 9.82 | 100 | 55 | 4.5 | 7.5 | 10 |  | 12.5 | 85 | 65 | M 12 | 35 | 36 | 0.402 | UPE 100 | 9.82 | 207 | 41.4 | 48 | 4.07 | 5.34 | 38.3 | 10.6 | 19.3 | 1.75 | 17.9 | 2.01 | 0.53 | 1.91 | 3.93
UPE 120 | 12.1 | 120 | 60 | 5 | 8 | 12 |  | 15.4 | 104 | 80 | M 12 | 35 | 41 | 0.46 | UPE 120 | 12.1 | 364 | 60.6 | 70.3 | 4.86 | 7.18 | 55.5 | 13.8 | 25.3 | 1.9 | 20 | 2.9 | 1.12 | 1.98 | 4.12
UPE 140 | 14.5 | 140 | 65 | 5 | 9 | 12 |  | 18.4 | 122 | 98 | M 16 | 35 | 38 | 0.52 | UPE 140 | 14.5 | 600 | 85.6 | 98.8 | 5.71 | 8.25 | 78.8 | 18.2 | 33.2 | 2.07 | 21 | 4.05 | 2.2 | 2.17 | 4.54
UPE 160 | 17 | 160 | 70 | 5.5 | 9.5 | 12 |  | 21.7 | 141 | 117 | M 16 | 36 | 43 | 0.579 | UPE 160 | 17 | 911 | 114 | 132 | 6.48 | 10 | 107 | 22.6 | 41.5 | 2.22 | 22 | 5.2 | 3.96 | 2.27 | 4.76
UPE 180 | 19.7 | 180 | 75 | 5.5 | 10.5 | 12 |  | 25.1 | 159 | 135 | M 16 | 36 | 48 | 0.639 | UPE 180 | 19.7 | 1350 | 150 | 173 | 7.34 | 11.2 | 144 | 28.6 | 52.3 | 2.39 | 23 | 6.99 | 6.81 | 2.47 | 5.19
UPE 200 | 22.8 | 200 | 80 | 6 | 11 | 13 |  | 29 | 178 | 152 | M 20 | 46 | 47 | 0.697 | UPE 200 | 22.8 | 1910 | 191 | 220 | 8.11 | 13.5 | 187 | 34.5 | 63.3 | 2.54 | 24.6 | 8.89 | 11 | 2.56 | 5.41
UPE 220 | 26.6 | 220 | 85 | 6.5 | 12 | 13 |  | 33.9 | 196 | 170 | M 22 | 47 | 49 | 0.756 | UPE 220 | 26.6 | 2680 | 244 | 281 | 8.9 | 15.8 | 247 | 42.5 | 78.2 | 2.7 | 26.1 | 12.1 | 17.6 | 2.7 | 5.7
UPE 240 | 30.2 | 240 | 90 | 7 | 12.5 | 15 |  | 38.5 | 215 | 185 | M 24 | 47 | 51 | 0.813 | UPE 240 | 30.2 | 3600 | 300 | 347 | 9.67 | 18.8 | 311 | 50.1 | 92.2 | 2.84 | 28.3 | 15.1 | 26.4 | 2.79 | 5.91
UPE 270 | 35.2 | 270 | 95 | 7.5 | 13.5 | 15 |  | 44.8 | 243 | 213 | M 27 | 48 | 50 | 0.892 | UPE 270 | 35.2 | 5250 | 389 | 451 | 10.8 | 22.2 | 401 | 60.7 | 112 | 2.99 | 29.8 | 19.9 | 43.6 | 2.89 | 6.14
UPE 300 | 44.4 | 300 | 100 | 9.5 | 15 | 15 |  | 56.6 | 270 | 240 | M 27 | 50 | 55 | 0.968 | UPE 300 | 44.4 | 7820 | 522 | 613 | 11.8 | 30.3 | 538 | 75.6 | 137 | 3.08 | 33.3 | 31.5 | 72.7 | 2.89 | 6.03
UPE 330 | 53.2 | 330 | 105 | 11 | 16 | 18 |  | 67.8 | 298 | 262 | M 27 | 54 | 60 | 1043 | UPE 330 | 53.2 | 11010 | 667 | 792 | 12.7 | 38.8 | 681 | 89.7 | 156 | 3.17 | 37.5 | 45.2 | 112 | 2.9 | 6
UPE 360 | 61.2 | 360 | 110 | 12 | 17 | 18 |  | 77.9 | 326 | 290 | M 27 | 55 | 65 | 1121 | UPE 360 | 61.2 | 14830 | 824 | 982 | 13.8 | 45.6 | 844 | 105 | 178 | 3.29 | 39.5 | 58.5 | 166 | 2.97 | 6.12
UPE 400 | 72.2 | 400 | 115 | 13.5 | 18 | 18 |  | 91.9 | 364 | 328 | M 27 | 57 | 70 | 1218 | UPE 400 | 72.2 | 20980 | 1050 | 1260 | 15.1 | 56.2 | 1045 | 123 | 191 | 3.37 | 42 | 79.1 | 259 | 2.98 | 6.06
UPN

## L
Eşit kenarlı
köşebentler
[6 empty] | KESİT | [11 empty] | STATİK DEĞERLER |  |  |  |  | SINIFLAMA | [7 empty] | KESİT
KESİT |  |  | ÖLÇÜLER |  |  | ALANI |  | EKSEN ÖLÇÜLERİ |  |  | YÜZEY ALANI |  | KESİT |  |  | EKSEN y-y / z -z |  | EKSEN u-u |  | EKSEN v -v |  |  | ENV 1993 1-1 |  | KESİT |  |  | ÖLÇÜLER |  |  | ALANI |  | TASARIM ÖLÇÜLERİ
| G | h = b | t | r1 | r2 | A | z=y | v | u1 | u2 | AL | AG |  | G | Iy=Iz | Wel.y = Wel.z | iy=iz | Iu | iu | Iv | iv | Iyz |  |  |  | G | h = b | t | r1 | r2 | A | f | e min | e max | A net
| kg/m | mm | mm | mm | mm | cm2 | cm | cm | cm | cm | m2/m | m2/t |  | kg/m | cm4 | cm3 | cm | cm4 | cm | cm4 | cm | cm4 | BASINÇ |  |  | kg/m | mm | mm | mm | mm | cm2 |  | mm | mm | cm2
[23 empty] | 235 | 355
L 100 x 100 x 8 | 12.2 | 100 | 8 | 12 | 6 | 15.51 | 2.74 | 7.07 | 3.87 | 3.52 | 0.39 | 32 | L 100 x 100 x 8 | 12.2 | 144.8 | 19.94 | 3.06 | 230.2 | 3.85 | 59.47 | 1.96 | -85.37 | 4 | 4 | L 100 x 100 x 8 | 12.2 | 100 | 8 | 12 | 6 | 15.51 | M27 | 48 | 53 | 13.11
L 100 x 100 x 10 | 15 | 100 | 10 | 12 | 6 | 19.2 | 2.82 | 7.07 | 3.99 | 3.54 | 0.39 | 25.92 | L 100 x 100 x 10 | 15 | 176.7 | 24.62 | 3.04 | 280.7 | 3.83 | 72.65 | 1.95 | -104 | 1 | 4 | L 100 x 100 x 10 | 15 | 100 | 10 | 12 | 6 | 19.15 | M27 | 50 | 53 | 16.15
L 100 x 100 x 12 | 17.8 | 100 | 12 | 12 | 6 | 22.71 | 2.9 | 7.07 | 4.11 | 3.57 | 0.39 | 21.86 | L 100 x 100 x 12 | 17.8 | 206.7 | 29.12 | 3.02 | 328 | 3.8 | 85.42 | 1.94 | -121.3 | 1 | 2 | L 100 x 100 x 12 | 17.8 | 100 | 12 | 12 | 6 | 22.71 | M27 | 52 | 53 | 19.11
L 110 x 110 x 10 | 16.6 | 110 | 10 | 13 | 6.5 | 21.18 | 3.06 | 7.78 | 4.33 | 3.88 | 0.429 | 25.79 | L 110 x 110 x 10 | 16.6 | 238 | 29.99 | 3.35 | 378.2 | 4.23 | 97.72 | 2.15 | -140.3 | 2 | 4 | L 110 x 110 x 10 | 16.6 | 110 | 10 | 13 | 6.5 | 21.18 | M27 | 50 | 62 | 18.18
L 110 x 110 x 12 | 19.7 | 110 | 12 | 13 | 6.5 | 25.14 | 3.15 | 7.78 | 4.45 | 3.91 | 0.429 | 21.73 | L 110 x 110 x 12 | 19.7 | 279.1 | 35.54 | 3.33 | 443.3 | 4.2 | 115 | 2.14 | -164.1 | 1 | 3 | L 110 x 110 x 12 | 19.7 | 110 | 12 | 13 | 6.5 | 25.14 | M27 | 52 | 62 | 21.54
L 120 x 120 x 10 | 18.2 | 120 | 10 | 13 | 6.5 | 23.18 | 3.31 | 8.49 | 4.69 | 4.24 | 0.469 | 25.76 | L 120 x 120 x 10 | 18.2 | 312.9 | 36.03 | 3.67 | 497.6 | 4.63 | 128.3 | 2.35 | -184.6 | 4 | 4 | L 120 x 120 x 10 | 18.2 | 120 | 10 | 13 | 6.5 | 23.18 | M27 | 50 | 72 | 20.18
L 120 x 120 x 11 | 19.9 | 120 | 11 | 13 | 6.5 | 25.37 | 3.36 | 8.49 | 4.75 | 4.25 | 0.469 | 23.54 | L 120 x 120 x 11 | 19.9 | 340.6 | 39.41 | 3.66 | 541.5 | 4.62 | 139.8 | 2.35 | -200.9 | 2 | 4 | L 120 x 120 x 11 | 19.9 | 120 | 11 | 13 | 6.5 | 25.37 | M27 | 51 | 72 | 22.07
L 120 x 120 x 12 | 21.6 | 120 | 12 | 13 | 6.5 | 27.54 | 3.4 | 8.49 | 4.8 | 4.26 | 0.469 | 21.69 | L 120 x 120 x 12 | 21.6 | 367.7 | 42.73 | 3.65 | 584.3 | 4.61 | 151 | 2.34 | -216.6 | 1 | 4 | L 120 x 120 x 12 | 21.6 | 120 | 12 | 13 | 6.5 | 27.54 | M27 | 52 | 72 | 23.94
L 120 x 120 x 13 | 23.3 | 120 | 13 | 13 | 6.5 | 29.69 | 3.44 | 8.49 | 4.86 | 4.28 | 0.469 | 20.12 | L 120 x 120 x 13 | 23.3 | 394 | 46.01 | 3.64 | 625.9 | 4.59 | 162.2 | 2.34 | -231.8 | 1 | 3 | L 120 x 120 x 13 | 23.3 | 120 | 13 | 13 | 6.5 | 29.69 | M27 | 53 | 72 | 25.79
L 120 x 120 x 15 | 26.6 | 120 | 15 | 13 | 6.5 | 33.93 | 3.51 | 8.49 | 4.97 | 4.31 | 0.469 | 17.6 | L 120 x 120 x 15 | 26.6 | 444.9 | 52.43 | 3.62 | 705.6 | 4.56 | 184.2 | 2.33 | -260.7 | 1 | 1 | L 120 x 120 x 15 | 26.6 | 120 | 15 | 13 | 6.5 | 33.93 | M27 | 55 | 72 | 29.43
L 130 x 130 x 12 | 23.5 | 130 | 12 | 14 | 7 | 30 | 3.64 | 9.19 | 5.15 | 4.6 | 0.508 | 21.59 | L 130 x 130 x 12 | 23.5 | 472.2 | 50.44 | 3.97 | 750.6 | 5 | 193.7 | 2.54 | -278.5 | 2 | 4 | L 130 x 130 x 12 | 23.5 | 130 | 12 | 14 | 7 | 29.97 | M27 | 52 | 82 | 26.37
L 140 x 140 x 10 | 21.4 | 140 | 10 | 15 | 7.5 | 27.24 | 3.79 | 9.9 | 5.37 | 4.93 | 0.547 | 25.59 | L 140 x 140 x 10 | 21.4 | 504.4 | 49.43 | 4.3 | 802 | 5.43 | 206.8 | 2.76 | -297.6 | 4 | 4 | L 140 x 140 x 10 | 21.4 | 140 | 10 | 15 | 7.5 | 27.24 | M27 | 51 | 92 | 24.24
L 140 x 140 x 13 | 27.4 | 140 | 13 | 15 | 7.5 | 34.95 | 3.92 | 9.9 | 5.55 | 4.96 | 0.547 | 19.94 | L 140 x 140 x 13 | 27.4 | 638.5 | 63.37 | 4.27 | 1015 | 5.39 | 262 | 2.74 | -376.6 | 2 | 4 | L 140 x 140 x 13 | 27.4 | 140 | 13 | 15 | 7.5 | 34.95 | M27 | 54 | 92 | 31.05
L 150 x 150 x 10 | 23 | 150 | 10 | 16 | 8 | 29.27 | 4.03 | 10.61 | 5.71 | 5.28 | 0.586 | 25.51 | L 150 x 150 x 10 | 23 | 624 | 56.91 | 4.62 | 992 | 5.82 | 256 | 2.96 | -368 | 4 | 4 | L 150 x 150 x 10 | 23 | 150 | 10 | 16 | 8 | 29.27 | M27 | 52 | 102 | 26.27
L 150 x 150 x 12 | 27.3 | 150 | 12 | 16 | 8 | 34.83 | 4.12 | 10.61 | 5.83 | 5.29 | 0.586 | 21.44 | L 150 x 150 x 12 | 27.3 | 736.9 | 67.75 | 4.6 | 1172 | 5.8 | 302 | 2.94 | -434.9 | 4 | 4 | L 150 x 150 x 12 | 27.3 | 150 | 12 | 16 | 8 | 34.83 | M27 | 54 | 102 | 31.23
L 150 x 150 x 14 | 31.6 | 150 | 14 | 16 | 8 | 40.31 | 4.21 | 10.61 | 5.95 | 5.32 | 0.586 | 18.53 | L 150 x 150 x 14 | 31.6 | 845.4 | 78.33 | 4.58 | 1344 | 5.77 | 346.9 | 2.93 | -498.5 | 2 | 4 | L 150 x 150 x 14 | 31.6 | 150 | 14 | 16 | 8 | 40.31 | M27 | 56 | 102 | 36.11
L 150 x 150 x 15 | 33.8 | 150 | 15 | 16 | 8 | 43.02 | 4.25 | 10.61 | 6.01 | 5.33 | 0.586 | 17.36 | L 150 x 150 x 15 | 33.8 | 898.1 | 83.52 | 4.57 | 1427 | 5.76 | 368.9 | 2.93 | -529.1 | 1 | 4 | L 150 x 150 x 15 | 33.8 | 150 | 15 | 16 | 8 | 43.02 | M27 | 57 | 102 | 38.52
L 150 x 150 x 18 | 40.1 | 150 | 18 | 16 | 8 | 51.03 | 4.37 | 10.61 | 6.17 | 5.37 | 0.586 | 14.63 | L 150 x 150 x 18 | 40.1 | 1050 | 98.74 | 4.54 | 1666 | 5.71 | 433.8 | 2.92 | -616.2 | 1 | 2 | L 150 x 150 x 18 | 40.1 | 150 | 18 | 16 | 8 | 51.03 | M27 | 61 | 102 | 45.63
L 160 x 160 x 14 | 33.9 | 160 | 14 | 17 | 8.5 | 43.15 | 4.45 | 11.31 | 6.29 | 5.66 | 0.625 | 18.46 | L 160 x 160 x 14 | 33.9 | 1034 | 89.5 | 4.89 | 1644 | 6.17 | 423.8 | 3.13 | -610 | 3 | 4 | L 160 x 160 x 14 | 33.9 | 160 | 14 | 17 | 8.5 | 43.15 | M27 | 57 | 111 | 38.95
L 160 x 160 x 15 | 36.2 | 160 | 15 | 17 | 8.5 | 46.06 | 4.49 | 11.31 | 6.35 | 5.67 | 0.625 | 17.3 | L 160 x 160 x 15 | 36.2 | 1099 | 95.5 | 4.88 | 1747 | 6.16 | 450.8 | 3.13 | -648 | 2 | 4 | L 160 x 160 x 15 | 36.2 | 160 | 15 | 17 | 8.5 | 46.06 | M27 | 58 | 111 | 41.56
L 160 x 160 x 16 | 38.4 | 160 | 16 | 17 | 8.5 | 48.95 | 4.53 | 11.31 | 6.41 | 5.69 | 0.625 | 16.28 | L 160 x 160 x 16 | 38.4 | 1163 | 101.4 | 4.87 | 1848 | 6.14 | 477.6 | 3.12 | -685.1 | 1 | 4 | L 160 x 160 x 16 | 38.4 | 160 | 16 | 17 | 8.5 | 48.95 | M27 | 60 | 111 | 44.15
L 160 x 160 x 17 | 40.7 | 160 | 17 | 17 | 8.5 | 51.82 | 4.57 | 11.31 | 6.46 | 5.7 | 0.625 | 15.37 | L 160 x 160 x 17 | 40.7 | 1225 | 107.2 | 4.86 | 1947 | 6.13 | 504.1 | 3.12 | -721.3 | 1 | 4 | L 160 x 160 x 17 | 40.7 | 160 | 17 | 17 | 8.5 | 51.82 | M27 | 61 | 111 | 46.72
L 180 x 180 x 13 | 35.7 | 180 | 13 | 18 | 9 | 45.46 | 4.9 | 12.73 | 6.93 | 6.35 | 0.705 | 19.74 | L 180 x 180 x 13 | 35.7 | 1396 | 106.5 | 5.54 | 2221 | 6.99 | 571.6 | 3.55 | -824.5 | 4 | 4 | L 180 x 180 x 13 | 35.7 | 180 | 13 | 18 | 9 | 45.46 | M27 | 57 | 131 | 41.56
L 180 x 180 x 14 | 38.3 | 180 | 14 | 18 | 9 | 48.79 | 4.94 | 12.73 | 6.99 | 6.36 | 0.705 | 18.4 | L 180 x 180 x 14 | 38.3 | 1493 | 114.3 | 5.53 | 2375 | 6.98 | 611.3 | 3.54 | -882 | 4 | 4 | L 180 x 180 x 14 | 38.3 | 180 | 14 | 18 | 9 | 48.79 | M27 | 58 | 131 | 44.59
L 180 x 180 x 15 | 40.9 | 180 | 15 | 18 | 9 | 52.1 | 4.98 | 12.73 | 7.05 | 6.37 | 0.705 | 17.23 | L 180 x 180 x 15 | 40.9 | 1589 | 122 | 5.52 | 2527 | 6.96 | 650.5 | 3.53 | -938 | 4 | 4 | L 180 x 180 x 15 | 40.9 | 180 | 15 | 18 | 9 | 52.1 | M27 | 59 | 131 | 47.6
L 180 x 180 x 16 | 43.5 | 180 | 16 | 18 | 9 | 55.39 | 5.02 | 12.73 | 7.1 | 6.38 | 0.705 | 16.2 | L 180 x 180 x 16 | 43.5 | 1682 | 129.7 | 5.51 | 2675 | 6.95 | 689.4 | 3.53 | -993 | 3 | 4 | L 180 x 180 x 16 | 43.5 | 180 | 16 | 18 | 9 | 55.39 | M27 | 61 | 131 | 50.59
L 180 x 180 x 17 | 46 | 180 | 17 | 18 | 9 | 58.66 | 5.06 | 12.73 | 7.16 | 6.4 | 0.705 | 15.3 | L 180 x 180 x 17 | 46 | 1775 | 137.2 | 5.5 | 2822 | 6.94 | 727.8 | 3.52 | -1047 | 2 | 4 | L 180 x 180 x 17 | 46 | 180 | 17 | 18 | 9 | 58.66 | M27 | 62 | 131 | 53.56
L 180 x 180 x 18 | 48.6 | 180 | 18 | 18 | 9 | 61.91 | 5.1 | 12.73 | 7.22 | 6.41 | 0.705 | 14.5 | L 180 x 180 x 18 | 48.6 | 1866 | 144.7 | 5.49 | 2965 | 6.92 | 766 | 3.52 | -1100 | 1 | 4 | L 180 x 180 x 18 | 48.6 | 180 | 18 | 18 | 9 | 61.91 | M27 | 63 | 131 | 56.51
L 180 x 180 x 19 | 51.1 | 180 | 19 | 18 | 9 | 65.14 | 5.14 | 12.73 | 7.27 | 6.42 | 0.705 | 13.78 | L 180 x 180 x 19 | 51.1 | 1955 | 152.1 | 5.48 | 3106 | 6.91 | 803.8 | 3.51 | -1151 | 1 | 4 | L 180 x 180 x 19 | 51.1 | 180 | 19 | 18 | 9 | 65.14 | M27 | 64 | 131 | 59.44
L 180 x 180 x 20 | 53.7 | 180 | 20 | 18 | 9 | 68.35 | 5.18 | 12.73 | 7.33 | 6.44 | 0.705 | 13.13 | L 180 x 180 x 20 | 53.7 | 2043 | 159.4 | 5.47 | 3244 | 6.89 | 841.3 | 3.51 | -1202 | 1 | 3 | L 180 x 180 x 20 | 53.7 | 180 | 20 | 18 | 9 | 68.35 | M27 | 65 | 131 | 62.35
L 200 x 200 x 15 | 45.6 | 200 | 15 | 18 | 9 | 58.1 | 5.48 | 14.14 | 7.75 | 7.08 | 0.785 | 17.2 | L 200 x 200 x 15 | 45.6 | 2209 | 152.2 | 6.17 | 3516 | 7.78 | 903 | 3.94 | -1306 | 4 | 4 | L 200 x 200 x 15 | 45.6 | 200 | 15 | 18 | 9 | 58.1 | M27 | 59 | 151 | 53.6
L 200 x 200 x 16 | 48.5 | 200 | 16 | 18 | 9 | 61.79 | 5.52 | 14.14 | 7.81 | 7.09 | 0.785 | 16.18 | L 200 x 200 x 16 | 48.5 | 2341 | 161.7 | 6.16 | 3726 | 7.77 | 957 | 3.94 | -1384 | 4 | 4 | L 200 x 200 x 16 | 48.5 | 200 | 16 | 18 | 9 | 61.79 | M27 | 61 | 151 | 56.99
L 200 x 200 x 17 | 51.4 | 200 | 17 | 18 | 9 | 65.46 | 5.56 | 14.14 | 7.87 | 7.1 | 0.785 | 15.27 | L 200 x 200 x 17 | 51.4 | 2472 | 171.2 | 6.14 | 3932 | 7.75 | 1011 | 3.93 | -1461 | 4 | 4 | L 200 x 200 x 17 | 51.4 | 200 | 17 | 18 | 9 | 65.46 | M27 | 62 | 151 | 60.36
L 200 x 200 x 18 | 54.3 | 200 | 18 | 18 | 9 | 69.11 | 5.6 | 14.14 | 7.93 | 7.12 | 0.785 | 14.46 | L 200 x 200 x 18 | 54.3 | 2600 | 180.6 | 6.13 | 4135 | 7.74 | 1064 | 3.92 | -1536 | 3 | 4 | L 200 x 200 x 18 | 54.3 | 200 | 18 | 18 | 9 | 69.11 | M27 | 63 | 151 | 63.71
L 200 x 200 x 19 | 57.1 | 200 | 19 | 18 | 9 | 72.74 | 5.64 | 14.14 | 7.98 | 7.13 | 0.785 | 13.74 | L 200 x 200 x 19 | 57.1 | 2726 | 189.9 | 6.12 | 4335 | 7.72 | 1117 | 3.92 | -1609 | 2 | 4 | L 200 x 200 x 19 | 57.1 | 200 | 19 | 18 | 9 | 72.74 | M27 | 64 | 151 | 67.04
L 200 x 200 x 20 | 59.9 | 200 | 20 | 18 | 9 | 76.35 | 5.68 | 14.14 | 8.04 | 7.15 | 0.785 | 13.09 | L 200 x 200 x 20 | 59.9 | 2851 | 199.1 | 6.11 | 4532 | 7.7 | 1169 | 3.91 | -1681 | 1 | 4 | L 200 x 200 x 20 | 59.9 | 200 | 20 | 18 | 9 | 76.35 | M27 | 65 | 151 | 70.35
L 200 x 200 x 21 | 62.8 | 200 | 21 | 18 | 9 | 79.94 | 5.72 | 14.14 | 8.09 | 7.16 | 0.785 | 12.5 | L 200 x 200 x 21 | 62.8 | 2973 | 208.2 | 6.1 | 4725 | 7.69 | 1221 | 3.91 | -1752 | 1 | 4 | L 200 x 200 x 21 | 62.8 | 200 | 21 | 18 | 9 | 79.94 | M27 | 66 | 151 | 73.64
L 200 x 200 x 22 | 65.6 | 200 | 22 | 18 | 9 | 83.51 | 5.76 | 14.14 | 8.15 | 7.18 | 0.785 | 11.97 | L 200 x 200 x 22 | 65.6 | 3094 | 217.3 | 6.09 | 4915 | 7.67 | 1273 | 3.9 | -1821 | 1 | 3 | L 200 x 200 x 22 | 65.6 | 200 | 22 | 18 | 9 | 83.51 | M27 | 67 | 151 | 76.91
L 200 x 200 x 23 | 68.3 | 200 | 23 | 18 | 9 | 87.06 | 5.8 | 14.14 | 8.2 | 7.19 | 0.785 | 11.48 | L 200 x 200 x 23 | 68.3 | 3213 | 226.3 | 6.08 | 5102 | 7.66 | 1324 | 3.9 | -1889 | 1 | 2 | L 200 x 200 x 23 | 68.3 | 200 | 23 | 18 | 9 | 87.06 | M27 | 68 | 151 | 80.16
L 200 x 200 x 24 | 71.1 | 200 | 24 | 18 | 9 | 90.59 | 5.84 | 14.14 | 8.26 | 7.21 | 0.785 | 11.03 | L 200 x 200 x 24 | 71.1 | 3331 | 235.2 | 6.06 | 5286 | 7.64 | 1375 | 3.9 | -1955 | 1 | 2 | L 200 x 200 x 24 | 71.1 | 200 | 24 | 18 | 9 | 90.59 | M27 | 69 | 151 | 83.39
L 200 x 200 x 25 | 73.9 | 200 | 25 | 18 | 9 | 94.1 | 5.88 | 14.14 | 8.31 | 7.23 | 0.785 | 10.62 | L 200 x 200 x 25 | 73.9 | 3446 | 244 | 6.05 | 5467 | 7.62 | 1426 | 3.89 | -2020 | 1 | 1 | L 200 x 200 x 25 | 73.9 | 200 | 25 | 18 | 9 | 94.1 | M27 | 70 | 151 | 86.6
L 200 x 200 x 26 | 76.6 | 200 | 26 | 18 | 9 | 97.59 | 5.91 | 14.14 | 8.36 | 7.25 | 0.785 | 10.24 | L 200 x 200 x 26 | 76.6 | 3560 | 252.7 | 6.04 | 5645 | 7.61 | 1476 | 3.89 | -2084 | 1 | 1 | L 200 x 200 x 26 | 76.6 | 200 | 26 | 18 | 9 | 97.59 | M27 | 71 | 151 | 89.79
L 250 x 250 x 20 | 75.6 | 250 | 20 | 18 | 9 | 96.35 | 6.93 | 17.68 | 9.81 | 8.91 | 0.985 | 13.02 | L 250 x 250 x 20 | 75.6 | 5743 | 317.9 | 7.72 | 9144 | 9.74 | 2341 | 4.93 | -3401 | 4 | 4 | L 250 x 250 x 20 | 75.6 | 250 | 20 | 18 | 9 | 96.35 | M27 | 40 | 240 | 96.35
L 250 x 250 x 21 | 79.2 | 250 | 21 | 18 | 9 | 100.94 | 6.97 | 17.68 | 9.86 | 8.93 | 0.985 | 12.43 | L 250 x 250 x 21 | 79.2 | 5997 | 332.7 | 7.71 | 9548 | 9.73 | 2447 | 4.92 | -3550 | 4 | 4 | L 250 x 250 x 21 | 79.2 | 250 | 21 | 18 | 9 | 100.94 | M27 | 41 | 246 | 100.94
L 250 x 250 x 22 | 82.8 | 250 | 22 | 18 | 9 | 105.51 | 7.01 | 17.68 | 9.92 | 8.94 | 0.985 | 11.89 | L 250 x 250 x 22 | 82.8 | 6249 | 347.4 | 7.7 | 9946 | 9.71 | 2551 | 4.92 | -3697 | 3 | 4 | L 250 x 250 x 22 | 82.8 | 250 | 22 | 18 | 9 | 105.51 | M27 | 42 | 246 | 105.51
L 250 x 250 x 23 | 86.4 | 250 | 23 | 18 | 9 | 110.06 | 7.05 | 17.68 | 9.97 | 8.96 | 0.985 | 11.4 | L 250 x 250 x 23 | 86.4 | 6497 | 362 | 7.68 | 10339 | 9.69 | 2655 | 4.91 | -3842 | 2 | 4 | L 250 x 250 x 23 | 86.4 | 250 | 23 | 18 | 9 | 110.06 | M27 | 43 | 246 | 110.06
L 250 x 250 x 24 | 90 | 250 | 24 | 18 | 9 | 114.59 | 7.09 | 17.68 | 10.03 | 8.98 | 0.985 | 10.95 | L 250 x 250 x 24 | 90 | 6743 | 376.5 | 7.67 | 10727 | 9.68 | 2759 | 4.91 | -3984 | 2 | 4 | L 250 x 250 x 24 | 90 | 250 | 24 | 18 | 9 | 114.59 | M27 | 44 | 246 | 114.59
L 250 x 250 x 25 | 93.5 | 250 | 25 | 18 | 9 | 119.1 | 7.13 | 17.68 | 10.08 | 8.99 | 0.985 | 10.53 | L 250 x 250 x 25 | 93.5 | 6986 | 390.9 | 7.66 | 11110 | 9.66 | 2861 | 4.9 | -4124 | 1 | 4 | L 250 x 250 x 25 | 93.5 | 250 | 25 | 18 | 9 | 119.1 | M27 | 45 | 246 | 119.1
L 250 x 250 x 26 | 97 | 250 | 26 | 18 | 9 | 123.59 | 7.17 | 17.68 | 10.13 | 9.01 | 0.985 | 10.15 | L 250 x 250 x 26 | 97 | 7226 | 405.2 | 7.65 | 11488 | 9.64 | 2963 | 4.9 | -4262 | 1 | 4 | L 250 x 250 x 26 | 97 | 250 | 26 | 18 | 9 | 123.59 | M27 | 46 | 246 | 123.59
L 250 x 250 x 27 | 100.5 | 250 | 27 | 18 | 9 | 128.06 | 7.2 | 17.68 | 10.19 | 9.03 | 0.985 | 9.79 | L 250 x 250 x 27 | 100.5 | 7463 | 419.3 | 7.63 | 11861 | 9.62 | 3065 | 4.89 | -4398 | 1 | 3 | L 250 x 250 x 27 | 100.5 | 250 | 27 | 18 | 9 | 128.06 | M27 | 47 | 246 | 128.06
L 250 x 250 x 28 | 104 | 250 | 28 | 18 | 9 | 132.51 | 7.24 | 17.68 | 10.24 | 9.04 | 0.985 | 9.47 | L 250 x 250 x 28 | 104 | 7697 | 433.4 | 7.62 | 12229 | 9.61 | 3166 | 4.89 | -4532 | 1 | 2 | L 250 x 250 x 28 | 104 | 250 | 28 | 18 | 9 | 132.51 | M27 | 48 | 246 | 132.51
L 203 x 203 x 19 | 57.9 | 203 | 19 | 8 | 4 | 73.6 | 5.76 | 14.35 | 8.15 | 7.38 | 0.805 | 13.94 | L 8 x 8 x 3/4 | 57.9 | 2881 | 198.2 | 6.26 | 4588 | 7.9 | 1174 | 3.99 | -1707 | 2 | 4 | L 203 x 203 x 19 | 57.9 | 203 | 19 | 8 | 4 | 73.6 | M27 | 64 | 155 | 67.9
L 203 x 203 x 22.2 | 67 | 203 | 22.2 | 8 | 4 | 85.27 | 5.88 | 14.35 | 8.32 | 7.44 | 0.805 | 12.03 | L 8 x 8 x 7/8 | 67 | 3293 | 228.4 | 6.21 | 5236 | 7.84 | 1350 | 3.98 | -1943 | 1 | 3 | L 203 x 203 x 22.2 | 67 | 203 | 22.2 | 8 | 4 | 85.27 | M27 | 67 | 155 | 78.61
L 203 x 203 x 25.4 | 75.9 | 203 | 25.4 | 8 | 4 | 96.74 | 6 | 14.35 | 8.48 | 7.5 | 0.805 | 10.6 | L 8 x 8 x 1 | 75.9 | 3686 | 257.7 | 6.17 | 5850 | 7.78 | 1522 | 3.97 | -2164 | 1 | 1 | L 203 x 203 x 25.4 | 75.9 | 203 | 25.4 | 8 | 4 | 96.74 | M27 | 70 | 155 | 89.12
L 203 x 203 x 28.6 | 84.7 | 203 | 28.6 | 8 | 4 | 108.01 | 6.11 | 14.35 | 8.65 | 7.57 | 0.805 | 9.5 | L 8 x 8 x 1 1/8 | 84.7 | 4062 | 286.3 | 6.13 | 6432 | 7.72 | 1692 | 3.96 | -2370 | 1 | 1 | L 203 x 203 x 28.6 | 84.7 | 203 | 28.6 | 8 | 4 | 108.01 | M27 | 73 | 155 | 99.43
| kg/m | mm | mm | mm | mm | mm2 | mm | mm | mm | mm |  | mm2 | m2/m | m2/t | mm4 | mm3 | mm | mm4 | mm | mm4 | mm | mm4
[6 empty] | x102 | [5 empty] | x102 |  |  | x104 | x103 | x10 | x104 | x10 | x104 | x10 | x104
L 20 x 20 x 3 | 0.882 | 20 | 3 | 3.5 | - | 1.12 | 0.596 | 1.41 | 0.843 | 0.7 | - | - | 0.077 | 87.4 | 0.388 | 0.276 | 0.589 | 0.614 | 0.74 | 0.162 | 0.38 | -0.226
L 25 x 25 x 3 | 1.12 | 25 | 3 | 3.5 | - | 1.42 | 0.721 | 1.77 | 1.02 | 0.877 | - | - | 0.097 | 86.88 | 0.796 | 0.448 | 0.749 | 1.26 | 0.944 | 0.329 | 0.481 | -0.467
L 25 x 25 x 4 | 1.45 | 25 | 4 | 3.5 | - | 1.85 | 0.761 | 1.77 | 1.08 | 0.892 | - | - | 0.097 | 66.67 | 1.01 | 0.582 | 0.74 | 1.6 | 0.93 | 0.425 | 0.479 | -0.587
L 30 x 30 x 3 | 1.36 | 30 | 3 | 5 | - | 1.74 | 0.835 | 2.12 | 1.18 | 1.05 | - | - | 0.116 | 84.87 | 1.4 | 0.649 | 0.899 | 2.23 | 1.13 | 0.579 | 0.578 | -0.825
L 30 x 30 x 4 | 1.78 | 30 | 4 | 5 | - | 2.27 | 0.878 | 2.12 | 1.24 | 1.06 | - | - | 0.116 | 65.02 | 1.8 | 0.85 | 0.892 | 2.86 | 1.12 | 0.749 | 0.575 | -1.05
L 35 x 35 x 4 | 2.09 | 35 | 4 | 5 | - | 2.67 | 1 | 2.47 | 1.42 | 1.24 | - | - | 0.136 | 64.82 | 2.95 | 1.18 | 1.05 | 4.69 | 1.33 | 1.22 | 0.68 | -1.73
L 35 x 35 x 5 | 2.57 | 35 | 5 | 5 | - | 3.28 | 1.04 | 2.47 | 1.48 | 1.25 | - | - | 0.136 | 52.76 | 3.56 | 1.45 | 1.04 | 5.64 | 1.31 | 1.49 | 0.67 | -2.08
L 40 x 40 x 4 | 2.42 | 40 | 4 | 6 | - | 3.08 | 1.12 | 2.83 | 1.58 | 1.4 | - | - | 0.155 | 64.07 | 4.47 | 1.55 | 1.21 | 7.1 | 1.52 | 1.84 | 0.77 | -2.63
L 40 x 40 x 5 | 2.97 | 40 | 5 | 6 | - | 3.79 | 1.16 | 2.83 | 1.64 | 1.41 | - | - | 0.155 | 52.07 | 5.43 | 1.91 | 1.2 | 8.61 | 1.51 | 2.25 | 0.77 | -3.18
L 40 x 40 x 6 | 3.52 | 40 | 6 | 6 | - | 4.48 | 1.2 | 2.83 | 1.7 | 1.43 | - | - | 0.155 | 44.04 | 6.31 | 2.26 | 1.19 | 9.99 | 1.49 | 2.64 | 0.77 | -3.67
L 45 x 45 x 3 | 2.09 | 45 | 3 | 7 | - | 2.66 | 1.18 | 3.18 | 1.67 | 1.57 | - | - | 0.174 | 83.24 | 4.93 | 1.49 | 1.36 | 7.81 | 1.71 | 2.04 | 0.88 | -2.88
L 45 x 45 x 4 | 2.74 | 45 | 4 | 7 | - | 3.49 | 1.23 | 3.18 | 1.75 | 1.57 | - | - | 0.174 | 63.46 | 6.43 | 1.97 | 1.36 | 10.21 | 1.71 | 2.65 | 0.87 | -3.78
L 45 x 45 x 4,5 | 3.06 | 45 | 4.5 | 7 | - | 3.9 | 1.26 | 3.18 | 1.78 | 1.58 | - | - | 0.174 | 56.83 | 7.15 | 2.2 | 1.35 | 11.35 | 1.71 | 2.95 | 0.87 | -4.2
L 45 x 45 x 5 | 3.38 | 45 | 5 | 7 | - | 4.3 | 1.28 | 3.18 | 1.81 | 1.58 | - | - | 0.174 | 51.51 | 7.84 | 2.43 | 1.35 | 12.45 | 1.7 | 3.24 | 0.87 | -4.6
L 45 x 45 x 6 | 4 | 45 | 6 | 7 | - | 5.09 | 1.32 | 3.18 | 1.87 | 1.59 | - | - | 0.174 | 43.52 | 9.16 | 2.88 | 1.34 | 14.52 | 1.69 | 3.81 | 0.86 | -5.36
L 45 x 45 x 7 | 4.6 | 45 | 7 | 7 | - | 5.86 | 1.36 | 3.18 | 1.92 | 1.61 | - | - | 0.174 | 37.81 | 10.4 | 3.31 | 1.33 | 16.44 | 1.67 | 4.36 | 0.86 | -6.04
L 50 x 50 x 4 | 3.06 | 50 | 4 | 7 | - | 3.89 | 1.36 | 3.54 | 1.92 | 1.75 | - | - | 0.194 | 63.49 | 8.97 | 2.46 | 1.52 | 14.25 | 1.91 | 3.7 | 0.97 | -5.28
L 50 x 50 x 5 | 3.77 | 50 | 5 | 7 | - | 4.8 | 1.4 | 3.54 | 1.99 | 1.76 | - | - | 0.194 | 51.46 | 10.96 | 3.05 | 1.51 | 17.41 | 1.9 | 4.52 | 0.97 | -6.45
L 50 x 50 x 6 | 4.47 | 50 | 6 | 7 | - | 5.69 | 1.45 | 3.54 | 2.04 | 1.77 | - | - | 0.194 | 43.41 | 12.84 | 3.61 | 1.5 | 20.37 | 1.89 | 5.31 | 0.97 | -7.53
L 50 x 50 x 7 | 5.15 | 50 | 7 | 7 | - | 6.56 | 1.49 | 3.54 | 2.1 | 1.78 | - | - | 0.194 | 37.66 | 14.61 | 4.16 | 1.49 | 23.14 | 1.88 | 6.09 | 0.96 | -8.52
L 50 x 50 x 8 | 5.82 | 50 | 8 | 7 | - | 7.41 | 1.52 | 3.54 | 2.16 | 1.8 | - | - | 0.194 | 33.34 | 16.28 | 4.68 | 1.48 | 25.71 | 1.86 | 6.85 | 0.96 | -9.43
L 50 x 50 x 9 | 6.47 | 50 | 9 | 7 | - | 8.24 | 1.56 | 3.54 | 2.21 | 1.82 | - | - | 0.194 | 29.98 | 17.86 | 5.2 | 1.47 | 28.11 | 1.85 | 7.61 | 0.96 | -10.25
L 55 x 55 x 4 | 3.38 | 55 | 4 | 8 | - | 4.31 | 1.47 | 3.89 | 2.08 | 1.92 | - | - | 0.213 | 63.01 | 12 | 2.98 | 1.67 | 19.05 | 2.1 | 4.95 | 1.07 | -7.05
L 55 x 55 x 5 | 4.18 | 55 | 5 | 8 | - | 5.32 | 1.52 | 3.89 | 2.15 | 1.93 | - | - | 0.213 | 51.05 | 14.71 | 3.7 | 1.66 | 23.37 | 2.1 | 6.06 | 1.07 | -8.66
L 55 x 55 x 6 | 4.95 | 55 | 6 | 8 | - | 6.31 | 1.56 | 3.89 | 2.21 | 1.94 | - | - | 0.213 | 43.04 | 17.29 | 4.39 | 1.66 | 27.44 | 2.09 | 7.13 | 1.06 | -10.16
L 60 x 60 x 4 | 3.7 | 60 | 4 | 8 | - | 4.71 | 1.6 | 4.24 | 2.26 | 2.1 | M 12 | 4.15 | 0.233 | 63.07 | 15.78 | 3.58 | 1.83 | 25.04 | 2.31 | 6.51 | 1.18 | -9.26
L 60 x 60 x 5 | 4.57 | 60 | 5 | 8 | - | 5.82 | 1.64 | 4.24 | 2.32 | 2.11 | M 12 | 5.12 | 0.233 | 51.04 | 19.37 | 4.45 | 1.82 | 30.77 | 2.3 | 7.97 | 1.17 | -11.4
L 60 x 60 x 6 | 5.42 | 60 | 6 | 8 | - | 6.91 | 1.69 | 4.24 | 2.39 | 2.11 | M 12 | 6.07 | 0.233 | 42.99 | 22.79 | 5.29 | 1.82 | 36.2 | 2.29 | 9.38 | 1.17 | -13.41
L 60 x 60 x 7 | 6.26 | 60 | 7 | 8 | - | 7.98 | 1.73 | 4.24 | 2.45 | 2.13 | M12 | 7 | 0.233 | 37.22 | 26.05 | 6.1 | 1.81 | 41.34 | 2.28 | 10.76 | 1.16 | -15.23
L 60 x 60 x 8 | 7.09 | 60 | 8 | 8 | - | 9.03 | 1.77 | 4.24 | 2.5 | 2.14 | M 12 | 7.91 | 0.233 | 32.89 | 29.15 | 6.89 | 1.8 | 46.19 | 2.26 | 12.11 | 1.16 | -17.04
L 60 x 60 x 10 | 8.69 | 60 | 10 | 8 | - | 11.1 | 1.85 | 4.24 | 2.61 | 2.17 | M12 | 9.67 | 0.233 | 26.83 | 34.93 | 8.41 | 1.78 | 55.1 | 2.23 | 14.76 | 1.15 | -20.17
L 63 x 63 x 5 | 4.82 | 63 | 5 | 9 | - | 6.14 | 1.71 | 4.45 | 2.42 | 2.21 | M 16 | 5.24 | 0.244 | 50.71 | 22.42 | 4.88 | 1.91 | 35.61 | 2.41 | 9.24 | 1.23 | -13.18
L 63 x 63 x 6 | 5.72 | 63 | 6 | 9 | - | 7.29 | 1.75 | 4.45 | 2.48 | 2.21 | M 16 | 6.21 | 0.244 | 42.7 | 26.44 | 5.82 | 1.9 | 41.99 | 2.4 | 10.89 | 1.22 | -15.55
L 63 x 63 x 6.5 | 6.17 | 63 | 6.5 | 9 | - | 7.85 | 1.78 | 4.45 | 2.51 | 2.22 | M 16 | 6.68 | 0.244 | 39.62 | 28.37 | 6.27 | 1.9 | 45.06 | 2.4 | 11.69 | 1.22 | -16.68
L 65 x 65 x 4 | 4.02 | 65 | 4 | 9 | - | 5.13 | 1.71 | 4.6 | 2.41 | 2.28 | M 16 | 4.41 | 0.252 | 62.68 | 20.09 | 4.19 | 1.98 | 31.86 | 2.49 | 8.32 | 1.27 | -11.77
L 65 x 65 x 5 | 4.97 | 65 | 5 | 9 | - | 6.34 | 1.76 | 4.6 | 2.49 | 2.28 | M 16 | 5.44 | 0.252 | 50.71 | 24.74 | 5.22 | 1.98 | 39.29 | 2.49 | 10.19 | 1.27 | -14.55
L 65 x 65 x 6 | 5.91 | 65 | 6 | 9 | - | 7.53 | 1.8 | 4.6 | 2.55 | 2.28 | M 16 | 6.45 | 0.252 | 42.7 | 29.19 | 6.21 | 1.97 | 46.36 | 2.48 | 12.01 | 1.26 | -17.17
L 65 x 65 x 7 | 6.83 | 65 | 7 | 9 | - | 8.7 | 1.85 | 4.6 | 2.61 | 2.29 | M 16 | 7.44 | 0.252 | 36.95 | 33.43 | 7.18 | 1.96 | 53.08 | 2.47 | 13.78 | 1.26 | -19.65
L 65 x 65 x 8 | 7.73 | 65 | 8 | 9 | - | 9.85 | 1.89 | 4.6 | 2.67 | 2.31 | M 16 | 8.41 | 0.252 | 32.64 | 37.49 | 8.13 | 1.95 | 59.46 | 2.46 | 15.52 | 1.26 | -21.97
L 65 x 65 x 9 | 8.62 | 65 | 9 | 9 | - | 11 | 1.93 | 4.6 | 2.73 | 2.32 | M 16 | 9.36 | 0.252 | 29.28 | 41.37 | 9.05 | 1.94 | 65.52 | 2.44 | 17.22 | 1.25 | -24.15
L 65 x 65 x 10 | 9.49 | 65 | 10 | 9 | - | 12.1 | 1.97 | 4.6 | 2.78 | 2.34 | M 16 | 10.3 | 0.252 | 26.59 | 45.08 | 9.94 | 1.93 | 71.26 | 2.43 | 18.91 | 1.25 | -26.17
L 65 x 65 x 11 | 10.3 | 65 | 11 | 9 | - | 13.2 | 2 | 4.6 | 2.83 | 2.35 | M 16 | 11.2 | 0.252 | 24.39 | 48.64 | 10.82 | 1.92 | 76.69 | 2.41 | 20.58 | 1.25 | -28.06
L 70 x 70 x 5 | 5.37 | 70 | 5 | 9 | - | 6.84 | 1.88 | 4.95 | 2.66 | 2.46 | M 16 | 5.94 | 0.272 | 50.73 | 31.24 | 6.1 | 2.14 | 49.61 | 2.69 | 12.86 | 1.37 | -18.37
L 70 x 70 x 6 | 6.38 | 70 | 6 | 9 | - | 8.13 | 1.93 | 4.95 | 2.73 | 2.46 | M 16 | 7.05 | 0.272 | 42.68 | 36.88 | 7.27 | 2.13 | 58.6 | 2.69 | 15.16 | 1.37 | -21.72
L 70 x 70 x 7 | 7.38 | 70 | 7 | 9 | - | 9.4 | 1.97 | 4.95 | 2.79 | 2.47 | M 16 | 8.14 | 0.272 | 36.91 | 42.3 | 8.41 | 2.12 | 67.19 | 2.67 | 17.41 | 1.36 | -24.89
L 70 x 70 x 8 | 8.37 | 70 | 8 | 10 | - | 10.7 | 2.01 | 4.95 | 2.84 | 2.47 | M 16 | 9.23 | 0.271 | 32.41 | 47.27 | 9.46 | 2.1 | 75.01 | 2.65 | 19.52 | 1.35 | -27.75
L 70 x 70 x 9 | 9.32 | 70 | 9 | 9 | - | 11.9 | 2.05 | 4.95 | 2.9 | 2.5 | M 16 | 10.3 | 0.272 | 29.2 | 52.47 | 10.6 | 2.1 | 83.18 | 2.65 | 21.76 | 1.35 | -30.71
L 70 x 70 x 10 | 10.3 | 70 | 10 | 9 | - | 13.1 | 2.09 | 4.95 | 2.96 | 2.51 | M 16 | 11.3 | 0.272 | 26.5 | 57.24 | 11.66 | 2.09 | 90.6 | 2.63 | 23.88 | 1.35 | -33.36
L 75 x 75 x 4 | 4.65 | 75 | 4 | 9 | - | 5.93 | 1.96 | 5.3 | 2.76 | 2.63 | M 16 | 5.21 | 0.292 | 62.82 | 31.43 | 5.67 | 2.3 | 49.85 | 2.9 | 13.01 | 1.48 | -18.42
L 75 x 75 x 5 | 5.76 | 75 | 5 | 9 | - | 7.34 | 2.01 | 5.3 | 2.84 | 2.63 | M 16 | 6.44 | 0.292 | 50.75 | 38.77 | 7.06 | 2.3 | 61.59 | 2.9 | 15.96 | 1.47 | -22.82
L 75 x 75 x 6 | 6.85 | 75 | 6 | 9 | - | 8.73 | 2.05 | 5.3 | 2.9 | 2.64 | M 16 | 7.65 | 0.292 | 42.66 | 45.83 | 8.41 | 2.29 | 72.84 | 2.89 | 18.82 | 1.47 | -27.01
L 75 x 75 x 7 | 7.93 | 75 | 7 | 9 | - | 10.1 | 2.1 | 5.3 | 2.96 | 2.65 | M 16 | 8.84 | 0.292 | 36.88 | 52.61 | 9.74 | 2.28 | 83.6 | 2.88 | 21.62 | 1.46 | -30.99
L 75 x 75 x 8 | 8.99 | 75 | 8 | 9 | - | 11.4 | 2.14 | 5.3 | 3.02 | 2.66 | M 16 | 10 | 0.292 | 32.53 | 59.13 | 11.03 | 2.27 | 93.91 | 2.86 | 24.35 | 1.46 | -34.78
L 75 x 75 x 9 | 10 | 75 | 9 | 9 | - | 12.8 | 2.18 | 5.3 | 3.08 | 2.67 | M 16 | 11.2 | 0.292 | 29.14 | 65.4 | 12.29 | 2.26 | 103.8 | 2.85 | 27.03 | 1.45 | -38.36
L 75 x 75 x 10 | 11.1 | 75 | 10 | 9 | - | 14.1 | 2.22 | 5.3 | 3.13 | 2.69 | M 16 | 12.3 | 0.292 | 26.43 | 71.43 | 13.52 | 2.25 | 113.2 | 2.83 | 29.68 | 1.45 | -41.75
L 80 x 80 x 5 | 6.17 | 80 | 5 | 10 | - | 7.86 | 2.12 | 5.66 | 3 | 2.81 | M 16 | 6.96 | 0.311 | 50.49 | 47.14 | 8.02 | 2.45 | 74.83 | 3.09 | 19.45 | 1.57 | -27.69
L 80 x 80 x 6 | 7.34 | 80 | 6 | 10 | - | 9.35 | 2.17 | 5.66 | 3.07 | 2.81 | M 16 | 8.27 | 0.311 | 42.44 | 55.82 | 9.57 | 2.44 | 88.69 | 3.08 | 22.96 | 1.57 | -32.87
L 80 x 80 x 7 | 8.49 | 80 | 7 | 10 | - | 10.8 | 2.21 | 5.66 | 3.13 | 2.82 | M 16 | 9.56 | 0.311 | 36.67 | 64.19 | 11.09 | 2.44 | 102 | 3.07 | 26.38 | 1.56 | -37.81
L 80 x 80 x 8 | 9.63 | 80 | 8 | 10 | - | 12.3 | 2.26 | 5.66 | 3.19 | 2.83 | M 16 | 10.8 | 0.311 | 32.34 | 72.25 | 12.58 | 2.43 | 114.8 | 3.06 | 29.72 | 1.56 | -42.52
L 80 x 80 x 9 | 10.8 | 80 | 9 | 10 | - | 13.7 | 2.3 | 5.66 | 3.25 | 2.84 | M 16 | 12.1 | 0.311 | 28.96 | 80.01 | 14.03 | 2.42 | 127 | 3.05 | 33.01 | 1.55 | -47.01
L 80 x 80 x 10 | 11.9 | 80 | 10 | 10 | - | 15.1 | 2.34 | 5.66 | 3.3 | 2.85 | M 16 | 13.3 | 0.311 | 26.26 | 87.5 | 15.45 | 2.41 | 138.8 | 3.03 | 36.24 | 1.55 | -51.27
L 90 x 90 x 5 | 6.97 | 90 | 5 | 11 | - | 8.88 | 2.35 | 6.36 | 3.33 | 3.16 | M20 | 7.78 | 0.351 | 50.29 | 67.67 | 10.18 | 2.76 | 107.3 | 3.48 | 27.98 | 1.78 | -39.68
L 90 x 90 x 6 | 8.28 | 90 | 6 | 10 | - | 10.5 | 2.42 | 6.36 | 3.42 | 3.16 | M 20 | 9.23 | 0.351 | 42.44 | 80.72 | 12.26 | 2.77 | 128.3 | 3.49 | 33.16 | 1.77 | -47.57
L 90 x 90 x 7 | 9.61 | 90 | 7 | 11 | - | 12.2 | 2.45 | 6.36 | 3.47 | 3.16 | M 20 | 10.7 | 0.351 | 36.48 | 92.55 | 14.13 | 2.75 | 147.1 | 3.47 | 38.03 | 1.76 | -54.52
L 90 x 90 x 8 | 10.9 | 90 | 8 | 11 | - | 13.9 | 2.5 | 6.36 | 3.53 | 3.17 | M 20 | 12.1 | 0.351 | 32.15 | 104.4 | 16.05 | 2.74 | 165.9 | 3.46 | 42.89 | 1.76 | -61.5
L 90 x 90 x 9 | 12.2 | 90 | 9 | 11 | - | 15.5 | 2.54 | 6.36 | 3.59 | 3.18 | M 20 | 13.5 | 0.351 | 28.77 | 115.8 | 17.93 | 2.73 | 184 | 3.44 | 47.65 | 1.75 | -68.19
L 90 x 90 x 10 | 13.4 | 90 | 10 | 11 | - | 17.1 | 2.58 | 6.36 | 3.65 | 3.19 | M 20 | 14.9 | 0.351 | 26.07 | 126.9 | 19.77 | 2.72 | 201.5 | 3.43 | 52.33 | 1.75 | -74.59
L 90 x 90 x 11 | 14.7 | 90 | 11 | 11 | - | 18.7 | 2.62 | 6.36 | 3.7 | 3.21 | M 20 | 16.3 | 0.351 | 23.86 | 137.6 | 21.57 | 2.71 | 218.3 | 3.42 | 56.94 | 1.74 | -80.7
L 90 x 90 x 16 | 20.7 | 90 | 16 | 11 | - | 26.4 | 2.81 | 6.36 | 3.97 | 3.29 | M 20 | 22.8 | 0.351 | 16.93 | 186.4 | 30.11 | 2.66 | 293.5 | 3.34 | 79.4 | 1.74 | -107
L 100 x 100 x 6 | 9.26 | 100 | 6 | 12 | - | 11.8 | 2.64 | 7.07 | 3.74 | 3.51 | M 24 | 10.2 | 0.39 | 42.09 | 111.1 | 15.09 | 3.07 | 176.3 | 3.87 | 45.8 | 1.97 | -65.25
L 100 x 100 x 7 | 10.7 | 100 | 7 | 12 | - | 13.7 | 2.69 | 7.07 | 3.81 | 3.51 | M 24 | 11.8 | 0.39 | 36.33 | 128.2 | 17.54 | 3.06 | 203.7 | 3.86 | 52.72 | 1.96 | -75.48
L 100 x 100 x 8 | 12.2 | 100 | 8 | 12 | - | 15.5 | 2.74 | 7.07 | 3.87 | 3.52 | M 24 | 13.4 | 0.39 | 32 | 144.8 | 19.94 | 3.06 | 230.2 | 3.85 | 59.49 | 1.96 | -85.35
L 100 x 100 x 9 | 13.6 | 100 | 9 | 12 | - | 17.3 | 2.78 | 7.07 | 3.93 | 3.53 | M 24 | 15 | 0.39 | 28.62 | 161 | 22.3 | 3.05 | 255.9 | 3.84 | 66.13 | 1.95 | -94.86
L 100 x 100 x 10 | 15 | 100 | 10 | 12 | - | 19.2 | 2.82 | 7.07 | 3.99 | 3.54 | M 24 | 16.6 | 0.39 | 25.92 | 176.7 | 24.62 | 3.04 | 280.7 | 3.83 | 72.66 | 1.95 | -104
L 100 x 100 x 11 | 16.4 | 100 | 11 | 12 | - | 20.9 | 2.86 | 7.07 | 4.05 | 3.55 | M 24 | 18.1 | 0.39 | 23.7 | 191.9 | 26.89 | 3.03 | 304.7 | 3.81 | 79.09 | 1.94 | -112.8
L 100 x 100 x 12 | 17.8 | 100 | 12 | 12 | - | 22.7 | 2.9 | 7.07 | 4.11 | 3.57 | M 24 | 19.6 | 0.39 | 21.86 | 206.7 | 29.12 | 3.02 | 327.9 | 3.8 | 85.44 | 1.94 | -121.3
L 100 x 100 x 14 | 20.6 | 100 | 14 | 12 | - | 26.2 | 2.98 | 7.07 | 4.22 | 3.6 | M 24 | 22.6 | 0.39 | 18.95 | 235 | 33.48 | 3 | 372.1 | 3.77 | 97.92 | 1.93 | -137.1
L 100 x 100 x 16 | 23.2 | 100 | 16 | 12 | - | 29.6 | 3.06 | 7.07 | 4.32 | 3.63 | M24 | 25.4 | 0.39 | 16.77 | 261.7 | 37.7 | 2.97 | 413.3 | 3.74 | 110.2 | 1.93 | -151.5
L 110 x 110 x 6 | 10.2 | 110 | 6 | 12 | - | 13 | 2.89 | 7.78 | 4.09 | 3.87 | M 27 | 11.2 | 0.43 | 42.12 | 149.5 | 18.43 | 3.39 | 237.3 | 4.27 | 61.6 | 2.18 | -87.87
L 110 x 110 x 7 | 11.8 | 110 | 7 | 12 | - | 15.1 | 2.94 | 7.78 | 4.16 | 3.87 | M 27 | 13 | 0.43 | 36.34 | 172.7 | 21.43 | 3.39 | 274.4 | 4.27 | 70.94 | 2.17 | -101.7
L 110 x 110 x 8 | 13.4 | 110 | 8 | 12 | - | 17.1 | 2.99 | 7.78 | 4.22 | 3.87 | M 27 | 14.7 | 0.43 | 31.98 | 195.3 | 24.37 | 3.38 | 310.5 | 4.26 | 80.11 | 2.16 | -115.2
L 110 x 110 x 9 | 15 | 110 | 9 | 12 | - | 19.1 | 3.03 | 7.78 | 4.28 | 3.88 | M 27 | 16.4 | 0.43 | 28.59 | 217.3 | 27.26 | 3.37 | 345.5 | 4.25 | 89.1 | 2.16 | -128.2
L 110 x 110 x 10 | 16.6 | 110 | 10 | 13 | - | 21.2 | 3.06 | 7.78 | 4.33 | 3.88 | M 27 | 18.2 | 0.429 | 25.79 | 238 | 29.99 | 3.35 | 378.2 | 4.23 | 97.74 | 2.15 | -140.2
L 110 x 110 x 11 | 18.2 | 110 | 11 | 13 | - | 23.2 | 3.11 | 7.78 | 4.39 | 3.89 | M 27 | 19.9 | 0.429 | 23.58 | 258.8 | 32.79 | 3.34 | 411.2 | 4.21 | 106.4 | 2.14 | -152.4
L 110 x 110 x 12 | 19.7 | 110 | 12 | 13 | - | 25.1 | 3.15 | 7.78 | 4.45 | 3.91 | M 27 | 21.5 | 0.429 | 21.73 | 279.1 | 35.54 | 3.33 | 443.2 | 4.2 | 115 | 2.14 | -164.1
L 120 x 120 x 7 | 12.9 | 120 | 7 | 13 | - | 16.5 | 3.18 | 8.49 | 4.49 | 4.22 | M 27 | 14.4 | 0.469 | 36.22 | 225.6 | 25.57 | 3.7 | 358.4 | 4.66 | 92.8 | 2.37 | -132.8
L 120 x 120 x 8 | 14.7 | 120 | 8 | 13 | - | 18.7 | 3.23 | 8.49 | 4.56 | 4.22 | M 27 | 16.3 | 0.469 | 31.87 | 255.4 | 29.11 | 3.69 | 406 | 4.65 | 104.8 | 2.37 | -150.6
L 120 x 120 x 9 | 16.5 | 120 | 9 | 13 | - | 21 | 3.27 | 8.49 | 4.62 | 4.23 | M 27 | 18.3 | 0.469 | 28.48 | 284.5 | 32.59 | 3.68 | 452.4 | 4.64 | 116.7 | 2.36 | -167.9
L 120 x 120 x 10 | 18.2 | 120 | 10 | 13 | - | 23.2 | 3.31 | 8.49 | 4.69 | 4.24 | M 27 | 20.2 | 0.469 | 25.76 | 312.9 | 36.03 | 3.67 | 497.6 | 4.63 | 128.3 | 2.35 | -184.6
L 120 x 120 x 11 | 19.9 | 120 | 11 | 13 | - | 25.4 | 3.36 | 8.49 | 4.75 | 4.25 | M 27 | 22.1 | 0.469 | 23.54 | 340.6 | 39.41 | 3.66 | 541.5 | 4.62 | 139.8 | 2.35 | -200.9
L 120 x 120 x 12 | 21.6 | 120 | 12 | 13 | - | 27.5 | 3.4 | 8.49 | 4.8 | 4.26 | M 27 | 23.9 | 0.469 | 21.69 | 367.7 | 42.73 | 3.65 | 584.3 | 4.61 | 151.1 | 2.34 | -216.6
L 120 x 120 x 13 | 23.3 | 120 | 13 | 13 | - | 29.7 | 3.44 | 8.49 | 4.86 | 4.28 | M 27 | 25.8 | 0.469 | 20.12 | 394 | 46.01 | 3.64 | 625.8 | 4.59 | 162.2 | 2.34 | -231.8
L 120 x 120 x 14 | 25 | 120 | 14 | 13 | - | 31.8 | 3.48 | 8.49 | 4.92 | 4.29 | M 27 | 27.6 | 0.469 | 18.77 | 419.8 | 49.25 | 3.63 | 666.3 | 4.58 | 173.3 | 2.33 | -246.5
L 120 x 120 x 15 | 26.6 | 120 | 15 | 13 | - | 33.9 | 3.51 | 8.49 | 4.97 | 4.31 | M 27 | 29.4 | 0.469 | 17.6 | 444.9 | 52.43 | 3.62 | 705.6 | 4.56 | 184.2 | 2.33 | -260.7
L 120 x 120 x 16 | 28.3 | 120 | 16 | 13 | - | 36 | 3.55 | 8.49 | 5.02 | 4.32 | M 27 | 31.2 | 0.469 | 16.58 | 469.4 | 55.57 | 3.61 | 743.8 | 4.54 | 195 | 2.33 | -274.4
L 130 x 130 x 8 | 16 | 130 | 8 | 14 | - | 20.4 | 3.46 | 9.19 | 4.9 | 4.57 | M 27 | 18 | 0.508 | 31.77 | 326.7 | 34.26 | 4 | 519.2 | 5.05 | 134.3 | 2.57 | -192.5
L 130 x 130 x 9 | 17.9 | 130 | 9 | 14 | - | 22.8 | 3.51 | 9.19 | 4.96 | 4.57 | M 27 | 20.1 | 0.508 | 28.38 | 364.4 | 38.39 | 4 | 579.2 | 5.04 | 149.5 | 2.56 | -214.9
L 130 x 130 x 10 | 19.8 | 130 | 10 | 14 | - | 25.2 | 3.55 | 9.19 | 5.03 | 4.58 | M 27 | 22.2 | 0.508 | 25.67 | 401.1 | 42.47 | 3.99 | 637.8 | 5.03 | 164.5 | 2.55 | -236.7
L 130 x 130 x 11 | 21.7 | 130 | 11 | 14 | - | 27.6 | 3.6 | 9.19 | 5.09 | 4.59 | M 27 | 24.3 | 0.508 | 23.45 | 437.1 | 46.48 | 3.98 | 694.9 | 5.02 | 179.2 | 2.55 | -257.9
L 130 x 130 x 12 | 23.5 | 130 | 12 | 14 | - | 30 | 3.64 | 9.19 | 5.15 | 4.6 | M 27 | 26.4 | 0.508 | 21.59 | 472.2 | 50.44 | 3.97 | 750.6 | 5 | 193.7 | 2.54 | -278.4
L 130 x 130 x 13 | 25.4 | 130 | 13 | 14 | - | 32.3 | 3.68 | 9.19 | 5.2 | 4.62 | M 27 | 28.4 | 0.508 | 20.02 | 506.5 | 54.35 | 3.96 | 804.9 | 4.99 | 208.1 | 2.54 | -298.4
L 130 x 130 x 14 | 27.2 | 130 | 14 | 14 | - | 34.7 | 3.72 | 9.19 | 5.26 | 4.63 | M 27 | 30.5 | 0.508 | 18.68 | 540.1 | 58.2 | 3.95 | 857.8 | 4.98 | 222.3 | 2.53 | -317.8
L 130 x 130 x 15 | 29 | 130 | 15 | 14 | - | 37 | 3.76 | 9.19 | 5.32 | 4.65 | M 27 | 32.5 | 0.508 | 17.51 | 572.9 | 62 | 3.94 | 909.4 | 4.96 | 236.3 | 2.53 | -336.5
L 130 x 130 x 16 | 30.8 | 130 | 16 | 14 | - | 39.3 | 3.8 | 9.19 | 5.37 | 4.66 | M 27 | 34.5 | 0.508 | 16.49 | 605 | 65.75 | 3.93 | 959.7 | 4.94 | 250.3 | 2.53 | -354.7
L 140 x 140 x 9 | 19.3 | 140 | 9 | 15 | - | 24.6 | 3.75 | 9.9 | 5.3 | 4.92 | M 27 | 21.9 | 0.547 | 28.3 | 457.8 | 44.66 | 4.31 | 727.6 | 5.44 | 188 | 2.76 | -269.8
L 140 x 140 x 10 | 21.4 | 140 | 10 | 15 | - | 27.2 | 3.79 | 9.9 | 5.37 | 4.93 | M 27 | 24.2 | 0.547 | 25.59 | 504.4 | 49.43 | 4.3 | 802 | 5.43 | 206.9 | 2.76 | -297.6
L 140 x 140 x 11 | 23.4 | 140 | 11 | 15 | - | 29.8 | 3.84 | 9.9 | 5.43 | 4.94 | M 27 | 26.5 | 0.547 | 23.36 | 550.1 | 54.14 | 4.29 | 874.7 | 5.41 | 225.5 | 2.75 | -324.6
L 140 x 140 x 12 | 25.4 | 140 | 12 | 15 | - | 32.4 | 3.88 | 9.9 | 5.49 | 4.95 | M 27 | 28.8 | 0.547 | 21.51 | 594.8 | 58.78 | 4.28 | 945.7 | 5.4 | 243.9 | 2.74 | -350.9
L 140 x 140 x 13 | 27.5 | 140 | 13 | 15 | - | 35 | 3.92 | 9.9 | 5.55 | 4.96 | M 27 | 31.1 | 0.547 | 19.94 | 638.5 | 63.37 | 4.27 | 1015 | 5.39 | 262 | 2.74 | -376.5
L 140 x 140 x 14 | 29.4 | 140 | 14 | 15 | - | 37.5 | 3.96 | 9.9 | 5.61 | 4.97 | M 27 | 33.3 | 0.547 | 18.6 | 681.4 | 67.89 | 4.26 | 1083 | 5.37 | 280 | 2.73 | -401.4
L 140 x 140 x 15 | 31.4 | 140 | 15 | 15 | - | 40 | 4 | 9.9 | 5.66 | 4.99 | M 27 | 35.5 | 0.547 | 17.43 | 723.3 | 72.36 | 4.25 | 1149 | 5.36 | 297.7 | 2.73 | -425.6
L 140 x 140 x 16 | 33.3 | 140 | 16 | 15 | - | 42.5 | 4.04 | 9.9 | 5.72 | 5 | M 27 | 37.7 | 0.547 | 16.41 | 764.4 | 76.77 | 4.24 | 1214 | 5.34 | 315.2 | 2.72 | -449.2
L 150 x 150 x 10 | 23 | 150 | 10 | 16 | - | 29.3 | 4.03 | 10.61 | 5.71 | 5.28 | M 27 | 26.3 | 0.586 | 25.51 | 624 | 56.91 | 4.62 | 992 | 5.82 | 256.1 | 2.96 | -368
L 150 x 150 x 12 | 27.3 | 150 | 12 | 16 | - | 34.8 | 4.12 | 10.61 | 5.83 | 5.29 | M 27 | 31.2 | 0.586 | 21.44 | 736.9 | 67.75 | 4.6 | 1172 | 5.8 | 302.1 | 2.94 | -434.9
L 150 x 150 x 13 | 29.5 | 150 | 13 | 16 | - | 37.6 | 4.17 | 10.61 | 5.89 | 5.3 | M 27 | 33.7 | 0.586 | 19.87 | 791.7 | 73.07 | 4.59 | 1259 | 5.79 | 324.6 | 2.94 | -467.1
L 150 x 150 x 14 | 31.6 | 150 | 14 | 16 | - | 40.3 | 4.21 | 10.61 | 5.95 | 5.32 | M 27 | 36.1 | 0.586 | 18.53 | 845.4 | 78.33 | 4.58 | 1344 | 5.77 | 346.9 | 2.93 | -498.5
L 150 x 150 x 15 | 33.8 | 150 | 15 | 16 | - | 43 | 4.25 | 10.61 | 6.01 | 5.33 | M 27 | 38.5 | 0.586 | 17.36 | 898.1 | 83.52 | 4.57 | 1427 | 5.76 | 369 | 2.93 | -529.1
L 150 x 150 x 16 | 35.9 | 150 | 16 | 16 | - | 45.7 | 4.29 | 10.61 | 6.06 | 5.34 | M 27 | 40.9 | 0.586 | 16.34 | 949.7 | 88.65 | 4.56 | 1509 | 5.74 | 390.8 | 2.92 | -558.9
L 150 x 150 x 18 | 40.1 | 150 | 18 | 16 | - | 51 | 4.37 | 10.61 | 6.17 | 5.37 | M 27 | 45.6 | 0.586 | 14.63 | 1050 | 98.74 | 4.54 | 1666 | 5.71 | 433.8 | 2.92 | -616.1
L 150 x 150 x 20 | 44.2 | 150 | 20 | 16 | - | 56.3 | 4.44 | 10.61 | 6.28 | 5.41 | M 27 | 50.3 | 0.586 | 13.27 | 1146 | 108.6 | 4.51 | 1817 | 5.68 | 476.2 | 2.91 | -670.2
L 160 x 160 x 14 | 33.9 | 160 | 14 | 17 | - | 43.2 | 4.45 | 11.31 | 6.29 | 5.66 | M 27 | 39 | 0.625 | 18.46 | 1034 | 89.5 | 4.89 | 1644 | 6.17 | 423.9 | 3.13 | -609.9
L 160 x 160 x 15 | 36.2 | 160 | 15 | 17 | - | 46.1 | 4.49 | 11.31 | 6.35 | 5.67 | M 27 | 41.6 | 0.625 | 17.3 | 1099 | 95.47 | 4.88 | 1747 | 6.16 | 450.9 | 3.13 | -647.9
L 160 x 160 x 16 | 38.4 | 160 | 16 | 17 | - | 49 | 4.53 | 11.31 | 6.41 | 5.69 | M 27 | 44.2 | 0.625 | 16.28 | 1163 | 101.4 | 4.87 | 1848 | 6.14 | 477.7 | 3.12 | -685
L 160 x 160 x 17 | 40.7 | 160 | 17 | 17 | - | 51.8 | 4.57 | 11.31 | 6.46 | 5.7 | M 27 | 46.7 | 0.625 | 15.37 | 1225 | 107.2 | 4.86 | 1947 | 6.13 | 504.2 | 3.12 | -721.2
L 160 x 160 x 18 | 42.9 | 160 | 18 | 17 | - | 54.7 | 4.61 | 11.31 | 6.52 | 5.71 | M 27 | 49.3 | 0.625 | 14.57 | 1287 | 113 | 4.85 | 2043 | 6.11 | 530.4 | 3.11 | -756.5
L 160 x 160 x 19 | 45.1 | 160 | 19 | 17 | - | 57.5 | 4.65 | 11.31 | 6.58 | 5.73 | M 27 | 51.8 | 0.625 | 13.86 | 1347 | 118.7 | 4.84 | 2138 | 6.1 | 556.5 | 3.11 | -790.9
L 180 x 180 x 13 | 35.7 | 180 | 13 | 18 | - | 45.5 | 4.9 | 12.73 | 6.93 | 6.35 | M 27 | 41.6 | 0.705 | 19.74 | 1396 | 106.5 | 5.54 | 2220 | 6.99 | 571.7 | 3.55 | -824.4
L 180 x 180 x 14 | 38.3 | 180 | 14 | 18 | - | 48.8 | 4.94 | 12.73 | 6.99 | 6.36 | M 27 | 44.6 | 0.705 | 18.4 | 1493 | 114.3 | 5.53 | 2375 | 6.98 | 611.4 | 3.54 | -881.8
L 180 x 180 x 15 | 40.9 | 180 | 15 | 18 | - | 52.1 | 4.98 | 12.73 | 7.05 | 6.37 | M 27 | 47.6 | 0.705 | 17.23 | 1589 | 122 | 5.52 | 2527 | 6.96 | 650.6 | 3.53 | -938
L 180 x 180 x 16 | 43.5 | 180 | 16 | 18 | - | 55.4 | 5.02 | 12.73 | 7.1 | 6.38 | M 27 | 50.6 | 0.705 | 16.2 | 1682 | 129.7 | 5.51 | 2675 | 6.95 | 689.4 | 3.53 | -993
L 180 x 180 x 17 | 46 | 180 | 17 | 18 | - | 58.7 | 5.06 | 12.73 | 7.16 | 6.4 | M 27 | 53.6 | 0.705 | 15.3 | 1775 | 137.2 | 5.5 | 2822 | 6.94 | 727.9 | 3.52 | -1047
L 180 x 180 x 18 | 48.6 | 180 | 18 | 18 | - | 61.9 | 5.1 | 12.73 | 7.22 | 6.41 | M 27 | 56.5 | 0.705 | 14.5 | 1866 | 144.7 | 5.49 | 2965 | 6.92 | 766 | 3.52 | -1100
L 180 x 180 x 19 | 51.1 | 180 | 19 | 18 | - | 65.1 | 5.14 | 12.73 | 7.27 | 6.42 | M 27 | 59.4 | 0.705 | 13.78 | 1955 | 152.1 | 5.48 | 3106 | 6.91 | 803.8 | 3.51 | -1151
L 180 x 180 x 20 | 53.7 | 180 | 20 | 18 | - | 68.3 | 5.18 | 12.73 | 7.33 | 6.44 | M 27 | 62.3 | 0.705 | 13.13 | 2043 | 159.4 | 5.47 | 3244 | 6.89 | 841.3 | 3.51 | -1202
L 200 x 200 x 13 | 39.8 | 200 | 13 | 18 | - | 50.7 | 5.4 | 14.14 | 7.63 | 7.06 | M 27 | 46.8 | 0.785 | 19.73 | 1939 | 132.8 | 6.19 | 3085 | 7.8 | 792.8 | 3.96 | -1146
L 200 x 200 x 15 | 45.6 | 200 | 15 | 18 | - | 58.1 | 5.48 | 14.14 | 7.75 | 7.08 | M 27 | 53.6 | 0.785 | 17.2 | 2209 | 152.2 | 6.17 | 3516 | 7.78 | 903 | 3.94 | -1306
L 200 x 200 x 16 | 48.5 | 200 | 16 | 18 | - | 61.8 | 5.52 | 14.14 | 7.81 | 7.09 | M 27 | 57 | 0.785 | 16.18 | 2341 | 161.7 | 6.16 | 3725 | 7.76 | 957.2 | 3.94 | -1384
L 200 x 200 x 17 | 51.4 | 200 | 17 | 18 | - | 65.5 | 5.56 | 14.14 | 7.87 | 7.1 | M 27 | 60.4 | 0.785 | 15.27 | 2472 | 171.2 | 6.14 | 3932 | 7.75 | 1011 | 3.93 | -1461
L 200 x 200 x 18 | 54.2 | 200 | 18 | 18 | - | 69.1 | 5.6 | 14.14 | 7.93 | 7.12 | M 27 | 63.7 | 0.785 | 14.46 | 2600 | 180.6 | 6.13 | 4135 | 7.74 | 1064 | 3.92 | -1535
L 200 x 200 x 19 | 57.1 | 200 | 19 | 18 | - | 72.7 | 5.64 | 14.14 | 7.98 | 7.13 | M 27 | 67 | 0.785 | 13.74 | 2726 | 189.9 | 6.12 | 4335 | 7.72 | 1117 | 3.92 | -1609
L 200 x 200 x 20 | 59.9 | 200 | 20 | 18 | - | 76.3 | 5.68 | 14.14 | 8.04 | 7.15 | M 27 | 70.3 | 0.785 | 13.09 | 2851 | 199.1 | 6.11 | 4532 | 7.7 | 1169 | 3.91 | -1681
L 200 x 200 x 21 | 62.8 | 200 | 21 | 18 | - | 79.9 | 5.72 | 14.14 | 8.09 | 7.16 | M 27 | 73.6 | 0.785 | 12.5 | 2973 | 208.2 | 6.1 | 4725 | 7.69 | 1221 | 3.91 | -1752
L 200 x 200 x 22 | 65.6 | 200 | 22 | 18 | - | 83.5 | 5.76 | 14.14 | 8.15 | 7.18 | M 27 | 76.9 | 0.785 | 11.97 | 3094 | 217.3 | 6.09 | 4915 | 7.67 | 1273 | 3.9 | -1821
L 200 x 200 x 23 | 68.3 | 200 | 23 | 18 | - | 87.1 | 5.8 | 14.14 | 8.2 | 7.19 | M 27 | 80.2 | 0.785 | 11.48 | 3213 | 226.3 | 6.08 | 5102 | 7.66 | 1324 | 3.9 | -1889
L 200 x 200 x 24 | 71.1 | 200 | 24 | 18 | - | 90.6 | 5.84 | 14.14 | 8.26 | 7.21 | M 27 | 83.4 | 0.785 | 11.03 | 3331 | 235.2 | 6.06 | 5286 | 7.64 | 1375 | 3.9 | -1955
L 200 x 200 x 25 | 73.9 | 200 | 25 | 18 | - | 94.1 | 5.88 | 14.14 | 8.31 | 7.23 | M 27 | 86.6 | 0.785 | 10.62 | 3446 | 244 | 6.05 | 5467 | 7.62 | 1426 | 3.89 | -2020
L 200 x 200 x 26 | 76.6 | 200 | 26 | 18 | - | 97.6 | 5.91 | 14.14 | 8.36 | 7.25 | M 27 | 89.8 | 0.785 | 10.24 | 3560 | 252.7 | 6.04 | 5644 | 7.61 | 1476 | 3.89 | -2084
L 200 x 200 x 28 | 82 | 200 | 28 | 18 | - | 105 | 5.99 | 14.14 | 8.47 | 7.28 | M 27 | 96.1 | 0.785 | 9.56 | 3784 | 270 | 6.02 | 5991 | 7.57 | 1576 | 3.88 | -2207
L 250 x 250 x 17 | 64.4 | 250 | 17 | 18 | 9 | 82.1 | 6.79 | 17.68 | 9.6 | 9.28 | M 27 | 77 | 0.98 | 15.14 | 4893 | 268.7 | 7.72 | 7789 | 9.74 | 1997 | 4.93 | -2896
L 250 x 250 x 18 | 68.1 | 250 | 18 | 18 | 9 | 86.7 | 6.83 | 17.68 | 9.66 | 9.29 | M 27 | 81.3 | 0.98 | 14.33 | 5156 | 283.8 | 7.71 | 8208 | 9.73 | 2104 | 4.93 | -3052
L 250 x 250 x 19 | 71.7 | 250 | 19 | 18 | 9 | 91.4 | 6.87 | 17.68 | 9.72 | 9.3 | M 27 | 85.7 | 0.98 | 13.6 | 5417 | 298.9 | 7.7 | 8622 | 9.71 | 2212 | 4.92 | -3205
L 250 x 250 x 20 | 75.3 | 250 | 20 | 18 | 9 | 96 | 6.91 | 17.68 | 9.78 | 9.31 | M 27 | 90 | 0.98 | 12.95 | 5674 | 313.8 | 7.69 | 9031 | 9.7 | 2318 | 4.91 | -3357
L 250 x 250 x 21 | 78.9 | 250 | 21 | 18 | 9 | 100.6 | 6.96 | 17.68 | 9.84 | 9.33 | M 27 | 94.3 | 0.98 | 12.36 | 5929 | 328.6 | 7.68 | 9435 | 9.69 | 2423 | 4.91 | -3506
L 250 x 250 x 22 | 82.5 | 250 | 22 | 18 | 9 | 105.1 | 7 | 17.68 | 9.89 | 9.34 | M 27 | 98.5 | 0.98 | 11.82 | 6180 | 343.3 | 7.67 | 9833 | 9.67 | 2528 | 4.9 | -3652
L 250 x 250 x 23 | 86.1 | 250 | 23 | 18 | 9 | 109.7 | 7.03 | 17.68 | 9.95 | 9.36 | M 27 | 103 | 0.98 | 11.33 | 6429 | 357.8 | 7.66 | 10230 | 9.66 | 2632 | 4.9 | -3797
L 250 x 250 x 24 | 89.7 | 250 | 24 | 18 | 9 | 114.2 | 7.07 | 17.68 | 10 | 9.37 | M 27 | 107 | 0.98 | 10.88 | 6674 | 372.3 | 7.64 | 10610 | 9.64 | 2735 | 4.89 | -3939
L 250 x 250 x 25 | 93.2 | 250 | 25 | 18 | 9 | 118.7 | 7.11 | 17.68 | 10.06 | 9.39 | M 27 | 111 | 0.98 | 10.47 | 6917 | 386.7 | 7.63 | 11000 | 9.63 | 2837 | 4.89 | -4079
L 250 x 250 x 26 | 96.7 | 250 | 26 | 18 | 9 | 123.2 | 7.15 | 17.68 | 10.11 | 9.4 | M 27 | 115 | 0.98 | 10.09 | 7156 | 400.9 | 7.62 | 11370 | 9.61 | 2939 | 4.88 | -4217
L 250 x 250 x 27 | 101 | 250 | 27 | 18 | 9 | 127.7 | 7.19 | 17.68 | 10.17 | 9.42 | M 27 | 120 | 0.98 | 9.66 | 7393 | 415.1 | 7.61 | 11750 | 9.59 | 3040 | 4.88 | -4353
L 250 x 250 x 28 | 104 | 250 | 28 | 18 | 9 | 132.1 | 7.23 | 17.68 | 10.22 | 9.44 | M 27 | 124 | 0.98 | 9.4 | 7627 | 429.2 | 7.6 | 12110 | 9.57 | 3141 | 4.88 | -4486
L 250 x 250 x 29 | 107 | 250 | 29 | 18 | 9 | 136.6 | 7.27 | 17.68 | 10.28 | 9.45 | M 27 | 128 | 0.98 | 9.1 | 7858 | 443.1 | 7.59 | 12480 | 9.56 | 3241 | 4.87 | -4618
L 250 x 250 x 30 | 111 | 250 | 30 | 18 | 9 | 141 | 7.3 | 17.68 | 10.33 | 9.47 | M 27 | 132 | 0.98 | 8.81 | 8087 | 457 | 7.57 | 12830 | 9.54 | 3340 | 4.87 | -4747
L 250 x 250 x 31 | 114 | 250 | 31 | 18 | 9 | 145.4 | 7.34 | 17.68 | 10.38 | 9.49 | M 27 | 136 | 0.98 | 8.55 | 8313 | 470.8 | 7.56 | 13190 | 9.53 | 3439 | 4.86 | -4874
L 250 x 250 x 32 | 118 | 250 | 32 | 18 | 9 | 149.7 | 7.38 | 17.68 | 10.44 | 9.5 | M 27 | 140 | 0.98 | 8.3 | 8536 | 484.4 | 7.55 | 13540 | 9.51 | 3538 | 4.86 | -4998
L 250 x 250 x 33 | 121 | 250 | 33 | 18 | 9 | 154.1 | 7.42 | 17.68 | 10.49 | 9.52 | M 27 | 144 | 0.98 | 8.06 | 8757 | 498 | 7.54 | 13880 | 9.49 | 3636 | 4.86 | -5121
L 250 x 250 x 34 | 124 | 250 | 34 | 18 | 9 | 158.4 | 7.45 | 17.68 | 10.54 | 9.54 | M 27 | 148 | 0.98 | 7.84 | 8975 | 511.5 | 7.53 | 14220 | 9.47 | 3734 | 4.86 | -5241
L 250 x 250 x 35 | 128 | 250 | 35 | 18 | 9 | 162.7 | 7.49 | 17.68 | 10.59 | 9.56 | M 27 | 152 | 0.98 | 7.64 | 9191 | 524.9 | 7.52 | 14550 | 9.46 | 3832 | 4.85 | -5359
L 300 x 300 x 25 | 112 | 300 | 25 | 18 | 12 | 142.7 | 8.35 | 21.21 | 11.8 | 11.18 | M 27 | 135 | 1.17 | 10.4 | 12150 | 561.1 | 9.23 | 19370 | 11.65 | 4930 | 5.88 | -7220
L 300 x 300 x 26 | 116 | 300 | 26 | 18 | 12 | 148.2 | 8.39 | 21.21 | 11.86 | 11.19 | M 27 | 140 | 1.17 | 10.01 | 12590 | 582.5 | 9.22 | 20060 | 11.63 | 5115 | 5.87 | -7475
L 300 x 300 x 27 | 121 | 300 | 27 | 18 | 12 | 153.7 | 8.43 | 21.21 | 11.92 | 11.21 | M 27 | 146 | 1.17 | 9.66 | 13020 | 603.5 | 9.2 | 20750 | 11.62 | 5294 | 5.87 | -7726
L 300 x 300 x 28 | 125 | 300 | 28 | 18 | 12 | 159.1 | 8.47 | 21.21 | 11.97 | 11.22 | M 27 | 151 | 1.17 | 9.33 | 13450 | 624.6 | 9.19 | 21420 | 11.6 | 5475 | 5.87 | -7975
L 300 x 300 x 29 | 129 | 300 | 29 | 18 | 12 | 164.6 | 8.5 | 21.21 | 12.03 | 11.24 | M 27 | 156 | 1.17 | 9.02 | 13870 | 645.2 | 9.18 | 22090 | 11.59 | 5650 | 5.86 | -8220
L 300 x 300 x 30 | 133 | 300 | 30 | 18 | 12 | 170 | 8.54 | 21.21 | 12.08 | 11.25 | M 27 | 161 | 1.17 | 8.73 | 14290 | 666 | 9.17 | 22750 | 11.57 | 5828 | 5.86 | -8462
L 300 x 300 x 31 | 138 | 300 | 31 | 18 | 12 | 175.4 | 8.58 | 21.21 | 12.14 | 11.27 | M 27 | 166 | 1.17 | 8.46 | 14700 | 686.3 | 9.16 | 23400 | 11.55 | 5999 | 5.85 | -8701
L 300 x 300 x 32 | 142 | 300 | 32 | 18 | 12 | 180.7 | 8.62 | 21.21 | 12.19 | 11.29 | M 27 | 171 | 1.17 | 8.21 | 15120 | 707.2 | 9.15 | 24050 | 11.54 | 6184 | 5.85 | -8936
L 300 x 300 x 33 | 146 | 300 | 33 | 18 | 12 | 186.1 | 8.66 | 21.21 | 12.24 | 11.3 | M 27 | 176 | 1.17 | 7.98 | 15520 | 727.2 | 9.13 | 24690 | 11.52 | 6351 | 5.84 | -9169
L 300 x 300 x 34 | 150 | 300 | 34 | 18 | 12 | 191.4 | 8.7 | 21.21 | 12.3 | 11.32 | M 27 | 181 | 1.17 | 7.75 | 15930 | 747.7 | 9.12 | 25320 | 11.5 | 6532 | 5.84 | -9398
L 300 x 300 x 35 | 154 | 300 | 35 | 18 | 12 | 196.7 | 8.73 | 21.21 | 12.35 | 11.34 | M 27 | 186 | 1.17 | 7.55 | 16320 | 767.4 | 9.11 | 25950 | 11.49 | 6696 | 5.83 | -9624
L

## Li
Çeşit
kenar
köşebentler
Euronorm 10056-1
[7 empty] | KESİT | [16 empty] | STATİK DEĞERLER | [6 empty] | SINIFLAMA | [8 empty] | KESİT |  |  |  | TASARIM ÖLÇÜLERİ
KESİT |  |  | ÖLÇÜLER |  |  |  | ALANI |  |  | EKSEN ÖLÇÜLERİ |  |  |  |  | YÜZEY ALANI |  | KESİT |  |  | EKSEN y-y |  | EKSEN z - z |  |  | EKSEN u - u |  | EKSEN v - v |  |  |  | ENV 1993 1-1 |  | KESİT |  |  | ÖLÇÜLER |  |  |  | ALANI |  | Uzun kenar |  |  |  | Kısa kenar
| G | h | b | t | r1 | r2 | A | zs | ys | v1 | v2 | u1 | u2 | u 3 | AL | AG |  | G | Iy | Wel.y | iy | Iz | Wel.z | iz | Iu | iu | Iv | iv | Iyz | a |  |  |  | G | h | b | t | r1 | r2 | A | fz | ez.min | ez.max | Az.net | fy | ey.min | ey.max | Ay.net
| kg/m | mm | mm | mm | mm | mm | cm2 | cm | cm | cm | cm | cm | cm | cm | m2/m | m2/t |  | kg/m | cm4 | cm3 | cm | cm4 | cm3 | cm | cm4 | cm | cm4 | cm | cm4 | ° | BASINÇ |  |  | kg/m | mm | mm | mm | mm | mm | cm2 |  | mm | mm | cm2 |  | mm | mm | cm2
[31 empty] | 235 | 355
L 120 x 80 x 8 | 12.2 | 120 | 80 | 8 | 11 | 5.5 | 15.49 | 3.83 | 1.87 | 8.23 | 5.97 | 3.25 | 4.19 | 2.09 | 0.391 | 32.12 | L 120 x 80 x 8 | 12.2 | 225.7 | 27.63 | 3.82 | 80.76 | 13.17 | 2.28 | 260 | 4.1 | 46.39 | 1.73 | -78.5 | 23.65 | 4 | 4 | L 120 x 80 x 8 | 12.2 | 120 | 80 | 8 | 11 | 5.5 | 15.49 | M27 | 48 | 72 | 13.09 | M16 | 38 | 51 | 14.05
L 120 x 80 x 10 | 15 | 120 | 80 | 10 | 11 | 5.5 | 19.13 | 3.92 | 1.95 | 8.19 | 6.01 | 3.35 | 4.17 | 2.15 | 0.391 | 26.01 | L 120 x 80 x 10 | 15 | 275.5 | 34.1 | 3.8 | 98.11 | 16.21 | 2.26 | 317 | 4.07 | 56.6 | 1.72 | -95.34 | 23.53 | 3 | 4 | L 120 x 80 x 10 | 15 | 120 | 80 | 10 | 11 | 5.5 | 19.13 | M27 | 50 | 72 | 16.13 | M16 | 40 | 51 | 17.33
L 120 x 80 x 12 | 17.8 | 120 | 80 | 12 | 11 | 5.5 | 22.69 | 4 | 2.03 | 8.14 | 6.04 | 3.45 | 4.16 | 2.2 | 0.391 | 21.93 | L 120 x 80 x 12 | 17.8 | 322.8 | 40.37 | 3.77 | 114.33 | 19.14 | 2.24 | 370.7 | 4.04 | 66.46 | 1.71 | -110.8 | 23.37 | 1 | 4 | L 120 x 80 x 12 | 17.8 | 120 | 80 | 12 | 11 | 5.5 | 22.69 | M27 | 52 | 72 | 19.09 | M16 | 42 | 51 | 20.53
L 130 x 65 x 8 | 11.8 | 130 | 65 | 8 | 11 | 5.5 | 15.09 | 4.56 | 1.37 | 8.51 | 5.71 | 2.48 | 3.82 | 1.39 | 0.381 | 32.13 | L 130 x 65 x 8 | 11.8 | 262.5 | 31.1 | 4.17 | 44.77 | 8.72 | 1.72 | 278.6 | 4.3 | 28.72 | 1.38 | -61.25 | 14.68 | 4 | 4 | L 130 x 65 x 8 | 11.8 | 130 | 65 | 8 | 11 | 5.5 | 15.09 | M27 | 48 | 82 | 12.69 | M12 | 35 | 42 | 13.97
L 130 x 65 x 10 | 14.6 | 130 | 65 | 10 | 11 | 5.5 | 18.63 | 4.65 | 1.45 | 8.44 | 5.77 | 2.57 | 3.78 | 1.46 | 0.381 | 26.02 | L 130 x 65 x 10 | 14.6 | 320.5 | 38.39 | 4.15 | 54.2 | 10.73 | 1.71 | 339.6 | 4.27 | 35.02 | 1.37 | -73.99 | 14.53 | 3 | 4 | L 130 x 65 x 10 | 14.6 | 130 | 65 | 10 | 11 | 5.5 | 18.63 | M27 | 50 | 82 | 15.63 | M12 | 37 | 42 | 17.23
L 150 x 90 x 10 | 18.2 | 150 | 90 | 10 | 12 | 6 | 23.15 | 5 | 2.04 | 10.1 | 7.07 | 3.61 | 4.97 | 2.2 | 0.47 | 25.84 | L 150 x 90 x 10 | 18.2 | 533.1 | 53.29 | 4.8 | 146.1 | 20.98 | 2.51 | 591.3 | 5.05 | 87.93 | 1.95 | -160.9 | 19.87 | 4 | 4 | L 150 x 90 x 10 | 18.2 | 150 | 90 | 10 | 12 | 6 | 23.15 | M27 | 50 | 102 | 20.15 | M24 | 47 | 49 | 20.55
L 150 x 90 x 11 | 19.9 | 150 | 90 | 11 | 12 | 6 | 25.34 | 5.04 | 2.08 | 10.07 | 7.09 | 3.66 | 4.95 | 2.23 | 0.47 | 23.61 | L 150 x 90 x 11 | 19.9 | 580.7 | 58.3 | 4.79 | 158.7 | 22.91 | 2.5 | 643.7 | 5.04 | 95.71 | 1.94 | -174.7 | 19.81 | 3 | 4 | L 150 x 90 x 11 | 19.9 | 150 | 90 | 11 | 12 | 6 | 25.34 | M27 | 51 | 102 | 22.04 | M24 | 48 | 49 | 22.48
L 150 x 100 x 10 | 19 | 150 | 100 | 10 | 12 | 6 | 24.15 | 4.81 | 2.34 | 10.27 | 7.48 | 4.08 | 5.25 | 2.64 | 0.49 | 25.83 | L 150 x 100 x 10 | 19 | 552.6 | 54.23 | 4.78 | 198.5 | 25.92 | 2.87 | 637.3 | 5.14 | 113.8 | 2.17 | -192.8 | 23.72 | 4 | 4 | L 150 x 100 x 10 | 19 | 150 | 100 | 10 | 12 | 6 | 24.15 | M27 | 50 | 102 | 21.15 | M27 | 50 | 53 | 21.15
L 150 x 100 x 12 | 22.5 | 150 | 100 | 12 | 12 | 6 | 28.71 | 4.9 | 2.42 | 10.23 | 7.52 | 4.18 | 5.23 | 2.7 | 0.49 | 21.72 | L 150 x 100 x 12 | 22.5 | 650.5 | 64.38 | 4.76 | 232.6 | 30.69 | 2.85 | 749.3 | 5.11 | 133.9 | 2.16 | -225.8 | 23.61 | 3 | 4 | L 150 x 100 x 12 | 22.5 | 150 | 100 | 12 | 12 | 6 | 28.71 | M27 | 52 | 102 | 25.11 | M27 | 52 | 53 | 25.11
L 150 x 100 x 14 | 26.1 | 150 | 100 | 14 | 12 | 6 | 33.19 | 4.98 | 2.5 | 10.19 | 7.55 | 4.28 | 5.22 | 2.75 | 0.49 | 18.79 | L 150 x 100 x 14 | 26.1 | 744.4 | 74.27 | 4.74 | 264.9 | 35.32 | 2.82 | 855.9 | 5.08 | 153.4 | 2.15 | -256.8 | 23.48 | 2 | 4 | L 150 x 100 x 14 | 26.1 | 150 | 100 | 14 | 12 | 6 | 33.19 | M27 | 54 | 102 | 28.99 | M24 | 51 | 59 | 29.55
L 160 x 80 x 10 | 18.2 | 160 | 80 | 10 | 13 | 6.5 | 23.18 | 5.63 | 1.69 | 10.46 | 7.04 | 3.06 | 4.7 | 1.73 | 0.469 | 25.76 | L 160 x 80 x 10 | 18.2 | 611.3 | 58.94 | 5.14 | 104.4 | 16.55 | 2.12 | 648.7 | 5.29 | 67.01 | 1.7 | -142.7 | 14.69 | 4 | 4 | L 160 x 80 x 10 | 18.2 | 160 | 80 | 10 | 13 | 6.5 | 23.18 | M27 | 50 | 111 | 20.18 | M16 | 40 | 51 | 21.38
L 160 x 80 x 12 | 21.6 | 160 | 80 | 12 | 13 | 6.5 | 27.54 | 5.72 | 1.77 | 10.4 | 7.1 | 3.15 | 4.66 | 1.8 | 0.469 | 21.69 | L 160 x 80 x 12 | 21.6 | 719.5 | 69.98 | 5.11 | 122 | 19.59 | 2.1 | 762.8 | 5.26 | 78.77 | 1.69 | -166.5 | 14.57 | 3 | 4 | L 160 x 80 x 12 | 21.6 | 160 | 80 | 12 | 13 | 6.5 | 27.54 | M27 | 52 | 111 | 23.94 | M16 | 42 | 51 | 25.38
L 200 x 100 x 10 | 23 | 200 | 100 | 10 | 15 | 7.5 | 29.24 | 6.93 | 2.01 | 13.15 | 8.74 | 3.72 | 5.94 | 2.09 | 0.587 | 25.58 | L 200 x 100 x 10 | 23 | 1219 | 93.24 | 6.46 | 210.3 | 26.33 | 2.68 | 1294 | 6.65 | 134.5 | 2.14 | -286.8 | 14.82 | 4 | 4 | L 200 x 100 x 10 | 23 | 200 | 100 | 10 | 15 | 7.5 | 29.24 | M27 | 54 | 150 | 26.24 | M27 | 51 | 53 | 26.24
L 200 x 100 x 12 | 27.3 | 200 | 100 | 12 | 15 | 7.5 | 34.8 | 7.03 | 2.1 | 13.08 | 8.81 | 3.82 | 5.89 | 2.17 | 0.587 | 21.49 | L 200 x 100 x 12 | 27.3 | 1440 | 111 | 6.43 | 247.2 | 31.28 | 2.67 | 1529 | 6.63 | 158.5 | 2.13 | -337.3 | 14.74 | 4 | 4 | L 200 x 100 x 12 | 27.3 | 200 | 100 | 12 | 15 | 7.5 | 34.8 | M27 | 54 | 150 | 31.2 | M27 | 53 | 53 | 31.2
L 200 x 100 x 14 | 31.6 | 200 | 100 | 14 | 15 | 7.5 | 40.28 | 7.12 | 2.18 | 13.01 | 8.86 | 3.91 | 5.85 | 2.24 | 0.587 | 18.57 | L 200 x 100 x 14 | 31.6 | 1654 | 128.4 | 6.41 | 282.2 | 36.08 | 2.65 | 1755 | 6.6 | 181.7 | 2.12 | -384.8 | 14.65 | 3 | 4 | L 200 x 100 x 14 | 31.6 | 200 | 100 | 14 | 15 | 7.5 | 40.28 | M27 | 55 | 151 | 36.08 | M24 | 52 | 59 | 36.64
L

## Dikdortgen kutu
|  | G | h | b | tw | tf | r | A | hi | d | Ø | pmin | pmax | AL | AG |  | G | Iy | Wel.y | Wpl.y | iy | Avz | Iz | Wel.z | Wpl.z | iz | ss | It | Iwx10-3
Cold Formed Rectangular Hollow Sections Sectional Properties
Size |  | Thickness | Mass per unit length | Cross sectional area | Second moment of area | Second moment of area | Radıus of gyration | Radıus of gyration | Elastic section modulus | Elastic section modulus | Plastic section modulus | Plastic section modulus | Torsional inertia constant | Torsional modulus constant | Superarea per metre length | Nominal length per tonne
H | B | T | M | A | lₓₓ | Lyy | iₓₓ | iyy | Welₓₓ | Welyy | Wplₓₓ | Wplyy | Lt | Ct | As |  | d | d
mm | mm | mm | kg/m | cm² | cm⁴ | cm⁴ | cm | cm | cm³ | cm³ | cm³ | cm³ | cm⁴ | cm³ | m²/m | m | cm | cm
40 | 20 | 2 | 1.68 | 2.14 | 4.05 | 1.34 | 1.38 | 0.793 | 2.02 | 1.34 | 2.61 | 1.6 | 3.45 | 2.36 | 0.113 | 596 | 36 | 16
40 | 20 | 2.5 | 2.03 | 2.59 | 4.69 | 1.54 | 1.35 | 0.77 | 2.35 | 1.54 | 3.09 | 1.88 | 4.06 | 2.72 | 0.111 | 492 | 35 | 15
40 | 20 | 3 | 2.36 | 3.01 | 5.1 | 1.68 | 1.32 | 0.748 | 2.6 | 1.68 | 3.5 | 2.12 | 4.57 | 3 | 0.11 | 423 | 34 | 14
50 | 30 | 2 | 2.31 | 2.94 | 9.51 | 4.29 | 1.8 | 1.21 | 3.81 | 2.86 | 4.74 | 3.33 | 9.77 | 4.84 | 0.153 | 434 | 46 | 26
50 | 30 | 2.5 | 2.82 | 3.59 | 11.3 | 5.05 | 1.77 | 1.19 | 4.52 | 3.37 | 5.7 | 3.98 | 11.7 | 5.72 | 0.151 | 355 | 45 | 25
50 | 30 | 3 | 3.3 | 4.21 | 12.8 | 5.7 | 1.75 | 1.16 | 5.13 | 3.8 | 6.57 | 4.58 | 13.5 | 6.49 | 0.15 | 303 | 44 | 24
50 | 30 | 4 | 4.2 | 5.35 | 15.3 | 6.69 | 1.69 | 1.12 | 6.1 | 4.46 | 8.05 | 5.58 | 16.5 | 7.71 | 0.146 | 238 | 42 | 22
60 | 40 | 2 | 2.93 | 3.74 | 18.4 | 9.83 | 2.22 | 1.62 | 6.14 | 4.92 | 7.47 | 5.65 | 20.7 | 8.12 | 0.193 | 341 | 56 | 36
60 | 40 | 2.5 | 3.6 | 4.59 | 22.1 | 11.7 | 2.19 | 1.6 | 7.36 | 5.87 | 9.06 | 6.84 | 25.1 | 9.72 | 0.191 | 278 | 55 | 35
60 | 40 | 3 | 4.25 | 5.41 | 25.4 | 13.4 | 2.17 | 1.58 | 8.46 | 6.72 | 10.5 | 7.94 | 29.3 | 11.2 | 0.19 | 236 | 54 | 34
60 | 40 | 4 | 5.45 | 6.95 | 31 | 16.3 | 2.11 | 1.53 | 10.3 | 8.14 | 13.2 | 9.89 | 36.7 | 13.7 | 0.186 | 183 | 52 | 32
60 | 40 | 5 | 6.56 | 8.36 | 35.3 | 18.4 | 2.06 | 1.48 | 11.8 | 9.21 | 15.4 | 11.5 | 42.8 | 15.6 | 0.183 | 152 | 50 | 30
70 | 50 | 2 | 3.56 | 4.54 | 31.5 | 18.8 | 2.63 | 2.03 | 8.99 | 7.5 | 10.8 | 8.58 | 37.5 | 12.2 | 0.233 | 281 | 66 | 46
70 | 50 | 2.5 | 4.39 | 5.59 | 38 | 22.6 | 2.61 | 2.01 | 10.9 | 9.04 | 13.2 | 10.4 | 45.8 | 14.7 | 0.231 | 228 | 65 | 45
70 | 50 | 3 | 5.19 | 6.61 | 44.1 | 26.1 | 2.58 | 1.99 | 12.6 | 10.4 | 15.4 | 12.2 | 53.6 | 17.1 | 0.23 | 193 | 64 | 44
70 | 50 | 4 | 6.71 | 8.55 | 54.7 | 32.2 | 2.53 | 1.94 | 15.6 | 12.9 | 19.5 | 15.4 | 68.1 | 21.2 | 0.226 | 149 | 62 | 42
70 | 50 | 5 | 8.13 | 10.4 | 63.5 | 37.2 | 2.48 | 1.9 | 18.1 | 14.9 | 23.1 | 18.2 | 80.8 | 24.6 | 0.223 | 123 | 60 | 40
80 | 40 | 2 | 3.56 | 4.54 | 37.4 | 12.7 | 2.87 | 1.67 | 9.34 | 6.36 | 11.6 | 7.17 | 30.9 | 11 | 0.233 | 281 | 76 | 36
80 | 40 | 2.5 | 4.39 | 5.59 | 45.1 | 15.3 | 2.84 | 1.65 | 11.3 | 7.63 | 14.1 | 8.72 | 37.6 | 13.2 | 0.231 | 228 | 75 | 35
80 | 40 | 3 | 5.19 | 6.61 | 52.3 | 17.6 | 2.81 | 1.63 | 13.1 | 8.78 | 16.5 | 10.2 | 43.9 | 15.3 | 0.23 | 193 | 74 | 34
80 | 40 | 4 | 6.71 | 8.55 | 64.8 | 21.5 | 2.75 | 1.59 | 16.2 | 10.7 | 20.9 | 12.8 | 55.2 | 18.8 | 0.226 | 149 | 72 | 32
80 | 40 | 5 | 8.13 | 10.4 | 75.1 | 24.6 | 2.69 | 1.54 | 18.8 | 12.3 | 24.7 | 15 | 65 | 21.7 | 0.223 | 123 | 70 | 30
80 | 60 | 2 | 4.19 | 5.34 | 49.5 | 31.9 | 3.05 | 2.44 | 12.4 | 10.6 | 14.7 | 12.1 | 61.2 | 17.1 | 0.273 | 239 | 76 | 56
80 | 60 | 2.5 | 5.17 | 6.59 | 60.1 | 38.6 | 3.02 | 2.42 | 15 | 12.9 | 18 | 14.8 | 75.1 | 20.7 | 0.271 | 193 | 75 | 55
80 | 60 | 3 | 6.12 | 7.81 | 70 | 44.9 | 3 | 2.4 | 17.5 | 15 | 21.2 | 17.4 | 88.3 | 24.1 | 0.27 | 163 | 74 | 54
80 | 60 | 4 | 7.97 | 10.1 | 87.9 | 56.1 | 2.94 | 2.35 | 22 | 18.7 | 27 | 22.1 | 113 | 30.3 | 0.266 | 126 | 72 | 52
80 | 60 | 5 | 9.7 | 12.4 | 103 | 65.7 | 2.89 | 2.31 | 25.8 | 21.9 | 33.2 | 26.4 | 136 | 35.7 | 0.263 | 103 | 70 | 50
90 | 50 | 2 | 4.19 | 5.34 | 57.9 | 23.4 | 3.29 | 2.09 | 12.9 | 9.35 | 15.7 | 10.5 | 53.4 | 15.9 | 0.273 | 239 | 86 | 46
90 | 50 | 2.5 | 5.17 | 6.59 | 70.3 | 28.2 | 3.27 | 2.07 | 15.6 | 11.3 | 19.3 | 12.8 | 65.3 | 19.2 | 0.271 | 193 | 85 | 45
90 | 50 | 3 | 6.13 | 7.81 | 81.9 | 32.7 | 3.24 | 2.05 | 18.2 | 13.1 | 22.6 | 15 | 76.7 | 22.4 | 0.27 | 163 | 84 | 44
90 | 50 | 4 | 7.97 | 10.1 | 103 | 41 | 3.18 | 2 | 22.8 | 16.3 | 28.8 | 19.1 | 97.7 | 28 | 0.266 | 126 | 82 | 42
90 | 50 | 5 | 9.7 | 12.4 | 121 | 47 | 3.12 | 1.96 | 26.8 | 18.9 | 34.4 | 22.7 | 116 | 32.7 | 0.263 | 103 | 80 | 40
100 | 40 | 2.5 | 5.17 | 6.59 | 79 | 19 | 3.47 | 1.69 | 15.9 | 9.39 | 20.2 | 10.6 | 50.5 | 16.8 | 0.271 | 193 | 95 | 35
100 | 40 | 3 | 6.13 | 7.81 | 92.3 | 21.7 | 3.44 | 1.67 | 18.5 | 10.8 | 23.7 | 12.4 | 59 | 19.4 | 0.27 | 163 | 94 | 34
100 | 40 | 4 | 7.97 | 10.1 | 116 | 26.7 | 3.38 | 1.62 | 23.1 | 13.3 | 30.3 | 15.7 | 74.5 | 24 | 0.266 | 126 | 92 | 32
100 | 40 | 5 | 9.7 | 12.4 | 136 | 30.8 | 3.31 | 1.58 | 27.1 | 15.4 | 36.1 | 18.5 | 87.9 | 27.9 | 0.263 | 103 | 90 | 30
100 | 50 | 2.5 | 5.56 | 7.09 | 91.2 | 31.1 | 3.59 | 2.09 | 18.2 | 12.4 | 22.7 | 14 | 75.4 | 21.5 | 0.291 | 180 | 95 | 45
100 | 50 | 3 | 6.6 | 8.41 | 106 | 36.1 | 3.56 | 2.07 | 21.3 | 14.4 | 26.7 | 16.4 | 88.6 | 25 | 0.29 | 152 | 94 | 44
100 | 50 | 4 | 8.59 | 10.9 | 134 | 44.9 | 3.5 | 2.03 | 26.8 | 18 | 34.1 | 20.9 | 113 | 31.3 | 0.286 | 116 | 92 | 42
100 | 50 | 5 | 10.5 | 13.4 | 158 | 52.5 | 3.44 | 1.98 | 31.6 | 21 | 40.8 | 25 | 135 | 36.8 | 0.283 | 95.4 | 90 | 40
100 | 50 | 6 | 12.3 | 15.6 | 179 | 58.7 | 3.38 | 1.94 | 35.8 | 23.5 | 46.9 | 28.5 | 154 | 41.4 | 0.279 | 81.5 | 88 | 38
100 | 50 | 6.3 | 12.5 | 15.9 | 176 | 58.2 | 3.32 | 1.91 | 35.1 | 23.3 | 46.9 | 28.6 | 158 | 42.1 | 0.273 | 79.9 | 87.4 | 37.4
100 | 60 | 2.5 | 5.96 | 7.6 | 103 | 46.9 | 3.69 | 2.49 | 20.6 | 15.6 | 25.1 | 17.7 | 103 | 26.2 | 0.311 | 168 | 95 | 55
100 | 60 | 3 | 7.07 | 9.01 | 121 | 54.6 | 3.66 | 2.46 | 24.1 | 18.2 | 29.6 | 20.8 | 122 | 30.6 | 0.31 | 141 | 94 | 54
100 | 60 | 4 | 9.22 | 11.7 | 153 | 68.7 | 3.6 | 2.42 | 30.5 | 22.9 | 37.9 | 26.6 | 156 | 38.7 | 0.306 | 108 | 92 | 52
100 | 60 | 5 | 11.3 | 14.4 | 181 | 80.8 | 3.55 | 2.37 | 36.2 | 26.9 | 45.6 | 31.9 | 188 | 45.8 | 0.303 | 88.7 | 90 | 50
100 | 60 | 6 | 13.2 | 16.8 | 205 | 91.2 | 3.49 | 2.33 | 41.1 | 30.4 | 52.5 | 36.6 | 216 | 51.9 | 0.299 | 75.7 | 88 | 48
100 | 60 | 6.3 | 13.5 | 17.2 | 203 | 90.9 | 3.44 | 2.3 | 40.7 | 30.3 | 52.8 | 36.9 | 223 | 53 | 0.293 | 74 | 87.4 | 47.4
100 | 80 | 2.5 | 6.74 | 8.59 | 127 | 90.2 | 3.84 | 3.24 | 25.4 | 22.5 | 30 | 25.8 | 166 | 35.7 | 0.351 | 148 | 95 | 75
100 | 80 | 3 | 8.01 | 10.2 | 149 | 106 | 3.82 | 3.22 | 29.8 | 26.4 | 35.4 | 30.4 | 196 | 41.9 | 0.35 | 125 | 94 | 74
100 | 80 | 4 | 10.5 | 13.3 | 189 | 134 | 3.77 | 3.17 | 37.9 | 33.5 | 45.6 | 39.2 | 254 | 53.4 | 0.346 | 95.4 | 92 | 72
100 | 80 | 5 | 12.8 | 16.4 | 226 | 160 | 3.72 | 3.12 | 45.2 | 39.9 | 55.1 | 47.2 | 308 | 63.7 | 0.343 | 77.9 | 90 | 70
100 | 80 | 6 | 15.1 | 19.2 | 258 | 182 | 3.67 | 3.08 | 51.7 | 45.5 | 63.8 | 54.7 | 357 | 73 | 0.339 | 66.2 | 88 | 68
100 | 80 | 6.3 | 15.5 | 19.7 | 259 | 183 | 3.62 | 3.04 | 51.8 | 45.7 | 64.4 | 55.4 | 371 | 75 | 0.333 | 64.6 | 87.4 | 67.4
120 | 60 | 2.5 | 6.74 | 8.59 | 161 | 55.2 | 4.33 | 2.53 | 26.9 | 18.4 | 33.2 | 20.6 | 133 | 31.7 | 0.351 | 148 | 115 | 55
120 | 60 | 3 | 8.01 | 10.2 | 189 | 64.4 | 4.3 | 2.51 | 31.5 | 21.5 | 39.2 | 24.2 | 156 | 37.1 | 0.35 | 125 | 114 | 54
120 | 60 | 4 | 10.5 | 13.3 | 241 | 81.2 | 4.25 | 2.47 | 40.1 | 27.1 | 50.5 | 31.1 | 201 | 47 | 0.346 | 95.4 | 112 | 52
120 | 60 | 5 | 12.8 | 16.4 | 287 | 96 | 4.19 | 2.42 | 47.8 | 32 | 60.9 | 37.4 | 242 | 55.8 | 0.343 | 77.9 | 110 | 50
120 | 60 | 6 | 15.1 | 19.2 | 328 | 109 | 4.13 | 2.38 | 54.7 | 36.3 | 70.6 | 43.1 | 280 | 63.6 | 0.339 | 66.2 | 108 | 48
120 | 60 | 6.3 | 15.5 | 19.7 | 327 | 109 | 4.07 | 2.35 | 54.5 | 36.4 | 71.2 | 43.7 | 289 | 65.1 | 0.333 | 64.6 | 107.4 | 47.4
120 | 60 | 8 | 18.9 | 24 | 375 | 124 | 3.95 | 2.27 | 62.6 | 41.3 | 84.1 | 51.3 | 340 | 75 | 0.326 | 53 | 104 | 44
120 | 80 | 3 | 9 | 11.4 | 230 | 123 | 4.49 | 3.29 | 38.4 | 30.9 | 46.2 | 35 | 255 | 50.8 | 0.39 | 112 | 114 | 74
120 | 80 | 4 | 11.7 | 14.9 | 295 | 157 | 4.44 | 3.24 | 49.1 | 39.3 | 59.8 | 45.2 | 331 | 64.9 | 0.386 | 85.2 | 112 | 72
120 | 80 | 5 | 14.4 | 18.4 | 353 | 188 | 4.39 | 3.2 | 58.9 | 46.9 | 72.4 | 54.7 | 402 | 77.8 | 0.383 | 69.4 | 110 | 70
120 | 80 | 6 | 17 | 21.6 | 406 | 215 | 4.33 | 3.15 | 67.7 | 53.8 | 84.3 | 63.5 | 469 | 89.4 | 0.379 | 58.9 | 108 | 68
120 | 80 | 6.3 | 17.5 | 22.2 | 408 | 217 | 4.28 | 3.12 | 68.1 | 54.3 | 85.6 | 64.7 | 488 | 92.1 | 0.373 | 57.3 | 107.4 | 67.4
120 | 80 | 8 | 21.4 | 27.2 | 476 | 252 | 4.18 | 3.04 | 79.3 | 62.9 | 102 | 76.9 | 584 | 108 | 0.366 | 46.8 | 104 | 64
140 | 80 | 4 | 13 | 16.5 | 430 | 180 | 5.1 | 3.3 | 61.4 | 45.1 | 75.5 | 51.3 | 412 | 76.2 | 0.426 | 77 | 132 | 72
140 | 80 | 5 | 16 | 20.4 | 517 | 216 | 5.04 | 3.26 | 73.9 | 54 | 91.8 | 62.2 | 501 | 91.8 | 0.423 | 62.6 | 130 | 70
140 | 80 | 6 | 18.9 | 24 | 597 | 248 | 4.98 | 3.21 | 85.3 | 62 | 107 | 72.4 | 584 | 106 | 0.419 | 53 | 128 | 68
140 | 80 | 6.3 | 19.4 | 24.8 | 603 | 251 | 4.93 | 3.19 | 86.1 | 62.9 | 109 | 74 | 609 | 109 | 0.413 | 51.4 | 127.4 | 67.4
140 | 80 | 8 | 23.9 | 30.4 | 708 | 293 | 4.82 | 3.1 | 101 | 73.3 | 131 | 88.4 | 731 | 129 | 0.406 | 41.8 | 124 | 64
150 | 100 | 4 | 14.9 | 18.9 | 595 | 319 | 5.6 | 4.1 | 79.3 | 63.7 | 95.7 | 72.5 | 662 | 105 | 0.486 | 67.2 | 142 | 92
150 | 100 | 5 | 18.3 | 23.4 | 719 | 384 | 5.55 | 4.05 | 95.9 | 76.8 | 117 | 88.3 | 809 | 127 | 0.483 | 54.5 | 140 | 90
150 | 100 | 6 | 21.7 | 27.6 | 835 | 444 | 5.5 | 4.01 | 111 | 88.8 | 137 | 103 | 948 | 147 | 0.479 | 46.1 | 138 | 88
150 | 100 | 6.3 | 22.4 | 28.5 | 848 | 453 | 5.45 | 3.98 | 113 | 90.5 | 140 | 106 | 992 | 152 | 0.473 | 44.6 | 137.4 | 87.4
150 | 100 | 8 | 27.7 | 35.2 | 1008 | 536 | 5.35 | 3.9 | 134 | 107 | 169 | 128 | 1206 | 182 | 0.466 | 36.1 | 134 | 84
150 | 100 | 10 | 33.4 | 42.6 | 1162 | 614 | 5.22 | 3.8 | 155 | 123 | 199 | 150 | 1426 | 211 | 0.457 | 29.9 | 130 | 80
150 | 100 | 12 | 37.7 | 48.1 | 1207 | 642 | 5.01 | 3.65 | 161 | 128 | 215 | 163 | 1573 | 229 | 0.438 | 26.5 | 126 | 76
150 | 100 | 12.5 | 38.9 | 49.5 | 1225 | 651 | 4.97 | 3.63 | 163 | 130 | 220 | 166 | 1606 | 233 | 0.436 | 25.7 | 125 | 75
160 | 80 | 4 | 14.2 | 18.1 | 598 | 204 | 5.74 | 3.35 | 74.7 | 50.9 | 92.9 | 57.4 | 494 | 88 | 0.466 | 70.2 | 152 | 72
160 | 80 | 5 | 17.5 | 22.4 | 722 | 244 | 5.68 | 3.3 | 90.2 | 61 | 113 | 69.7 | 601 | 106 | 0.463 | 57 | 150 | 70
160 | 80 | 6 | 20.7 | 26.4 | 836 | 281 | 5.62 | 3.26 | 105 | 70.2 | 132 | 81.3 | 702 | 122 | 0.459 | 48.2 | 148 | 68
160 | 80 | 6.3 | 21.4 | 27.3 | 846 | 286 | 5.57 | 3.24 | 106 | 71.4 | 135 | 83.3 | 732 | 126 | 0.453 | 46.7 | 147.4 | 67.4
160 | 80 | 8 | 26.4 | 33.6 | 1001 | 335 | 5.46 | 3.16 | 125 | 83.7 | 163 | 100 | 882 | 150 | 0.446 | 37.9 | 144 | 64
160 | 80 | 10 | 31.8 | 40.6 | 1146 | 380 | 5.32 | 3.06 | 143 | 95 | 191 | 117 | 1031 | 172 | 0.437 | 31.4 | 140 | 60
160 | 80 | 12 | 35.8 | 45.7 | 1171 | 391 | 5.06 | 2.93 | 146 | 97.8 | 204 | 125 | 1111 | 183 | 0.418 | 27.9 | 136 | 56
160 | 80 | 12.5 | 36.9 | 47 | 1185 | 396 | 5.02 | 2.9 | 148 | 98.9 | 208 | 127 | 1129 | 185 | 0.416 | 27.1 | 135 | 55
180 | 100 | 4 | 16.8 | 21.3 | 926 | 374 | 6.59 | 4.18 | 103 | 74.8 | 126 | 84 | 854 | 127 | 0.546 | 59.7 | 172 | 92
180 | 100 | 5 | 20.7 | 26.4 | 1124 | 452 | 6.53 | 4.14 | 125 | 90.4 | 154 | 103 | 1045 | 154 | 0.543 | 48.3 | 170 | 90
180 | 100 | 6 | 24.5 | 31.2 | 1310 | 524 | 6.48 | 4.1 | 146 | 105 | 181 | 120 | 1227 | 179 | 0.539 | 40.8 | 168 | 88
180 | 100 | 6.3 | 25.4 | 32.3 | 1335 | 536 | 6.43 | 4.07 | 148 | 107 | 186 | 124 | 1283 | 185 | 0.533 | 39.4 | 167.4 | 87.4
180 | 100 | 8 | 31.4 | 40 | 1598 | 637 | 6.32 | 3.99 | 178 | 127 | 226 | 150 | 1565 | 222 | 0.526 | 31.8 | 164 | 84
180 | 100 | 10 | 38.1 | 48.6 | 1859 | 736 | 6.19 | 3.89 | 207 | 147 | 268 | 177 | 1859 | 260 | 0.517 | 26.2 | 160 | 80
180 | 100 | 12 | 43.4 | 55.3 | 1965 | 782 | 5.96 | 3.76 | 218 | 156 | 292 | 194 | 2073 | 285 | 0.498 | 23.1 | 156 | 76
180 | 100 | 12.5 | 44.8 | 57 | 2001 | 796 | 5.92 | 3.74 | 222 | 159 | 300 | 199 | 2122 | 290 | 0.496 | 22.3 | 155 | 75
200 | 100 | 4 | 18 | 22.9 | 1200 | 411 | 7.23 | 4.23 | 120 | 82.2 | 148 | 91.7 | 985 | 142 | 0.586 | 55.5 | 192 | 92
200 | 100 | 5 | 22.3 | 28.4 | 1459 | 497 | 7.17 | 4.19 | 146 | 99.4 | 181 | 112 | 1206 | 172 | 0.583 | 44.9 | 190 | 90
200 | 100 | 6 | 26.4 | 33.6 | 1703 | 577 | 7.12 | 4.14 | 170 | 115 | 213 | 132 | 1417 | 200 | 0.579 | 37.9 | 188 | 88
200 | 100 | 6.3 | 27.4 | 34.8 | 1739 | 591 | 7.06 | 4.12 | 174 | 118 | 219 | 135 | 1483 | 208 | 0.573 | 36.6 | 187.4 | 87.4
200 | 100 | 8 | 33.9 | 43.2 | 2091 | 705 | 6.95 | 4.04 | 209 | 141 | 267 | 165 | 1811 | 250 | 0.566 | 29.5 | 184 | 84
200 | 100 | 10 | 41.3 | 52.6 | 2444 | 818 | 6.82 | 3.94 | 244 | 164 | 318 | 195 | 2154 | 292 | 0.557 | 24.2 | 180 | 80
200 | 100 | 12 | 47.1 | 60.1 | 2607 | 876 | 6.59 | 3.82 | 261 | 175 | 350 | 215 | 2414 | 322 | 0.538 | 21.2 | 176 | 76
200 | 100 | 12.5 | 48.7 | 62 | 2659 | 892 | 6.55 | 3.79 | 266 | 178 | 359 | 221 | 2474 | 329 | 0.536 | 20.5 | 175 | 75
200 | 120 | 4 | 19.3 | 24.5 | 1353 | 618 | 7.43 | 5.02 | 135 | 103 | 164 | 115 | 1345 | 172 | 0.626 | 51.9 | 192 | 112
200 | 120 | 5 | 23.8 | 30.4 | 1649 | 750 | 7.37 | 4.97 | 165 | 125 | 201 | 141 | 1652 | 210 | 0.623 | 42 | 190 | 110
200 | 120 | 6 | 28.3 | 36 | 1929 | 874 | 7.32 | 4.93 | 193 | 146 | 237 | 166 | 1947 | 245 | 0.619 | 35.4 | 188 | 108
200 | 120 | 6.3 | 29.3 | 37.4 | 1976 | 898 | 7.27 | 4.9 | 198 | 150 | 244 | 172 | 2040 | 255 | 0.613 | 34.1 | 187.4 | 107.4
200 | 120 | 8 | 36.5 | 46.4 | 2386 | 1079 | 7.17 | 4.82 | 239 | 180 | 298 | 209 | 2507 | 308 | 0.606 | 27.4 | 184 | 104
200 | 120 | 10 | 44.4 | 56.6 | 2806 | 1262 | 7.04 | 4.72 | 281 | 210 | 356 | 250 | 3007 | 364 | 0.597 | 22.5 | 180 | 100
200 | 120 | 12 | 50.9 | 64.9 | 3031 | 1368 | 6.84 | 4.59 | 303 | 228 | 395 | 278 | 3419 | 406 | 0.578 | 19.6 | 176 | 96
200 | 120 | 12.5 | 52.6 | 67 | 3099 | 1397 | 6.8 | 4.57 | 310 | 233 | 406 | 285 | 3514 | 416 | 0.576 | 19 | 175 | 95
250 | 150 | 5 | 30.1 | 38.4 | 3304 | 1508 | 9.28 | 6.27 | 264 | 201 | 320 | 225 | 3285 | 337 | 0.783 | 33.2 | 240 | 140
250 | 150 | 6 | 35.8 | 45.6 | 3886 | 1768 | 9.23 | 6.23 | 311 | 236 | 378 | 266 | 3886 | 396 | 0.779 | 27.9 | 238 | 138
250 | 150 | 6.3 | 37.2 | 47.4 | 4001 | 1825 | 9.18 | 6.2 | 320 | 243 | 391 | 276 | 4078 | 412 | 0.773 | 26.8 | 237.4 | 137.4
250 | 150 | 8 | 46.5 | 59.2 | 4886 | 2219 | 9.08 | 6.12 | 391 | 296 | 482 | 340 | 5050 | 504 | 0.766 | 21.5 | 234 | 134
250 | 150 | 10 | 57 | 72.6 | 5825 | 2634 | 8.96 | 6.02 | 466 | 351 | 582 | 409 | 6121 | 602 | 0.757 | 17.6 | 230 | 130
250 | 150 | 12 | 66 | 84.1 | 6458 | 2925 | 8.77 | 5.9 | 517 | 390 | 658 | 463 | 7088 | 684 | 0.738 | 15.2 | 226 | 126
250 | 150 | 12.5 | 68.3 | 87 | 6633 | 3002 | 8.73 | 5.87 | 531 | 400 | 678 | 477 | 7315 | 704 | 0.736 | 14.6 | 225 | 125
250 | 150 | 16 | 83.8 | 106.8 | 7660 | 3453 | 8.47 | 5.69 | 613 | 460 | 805 | 566 | 8713 | 823 | 0.718 | 11.9 | 218 | 118
260 | 180 | 5 | 33.2 | 42.4 | 4121 | 2350 | 9.86 | 7.45 | 317 | 261 | 377 | 294 | 4695 | 426 | 0.863 | 30.1 | 250 | 170
260 | 180 | 6.3 | 41.2 | 52.5 | 5013 | 2856 | 9.77 | 7.38 | 386 | 317 | 463 | 361 | 5844 | 523 | 0.853 | 24.3 | 247.4 | 167.4
260 | 180 | 8 | 51.5 | 65.6 | 6145 | 3493 | 9.68 | 7.29 | 473 | 388 | 573 | 446 | 7267 | 642 | 0.846 | 19.4 | 244 | 164
260 | 180 | 10 | 63.2 | 80.6 | 7363 | 4174 | 9.56 | 7.2 | 566 | 464 | 694 | 540 | 8850 | 772 | 0.837 | 15.8 | 240 | 160
260 | 180 | 12 | 73.5 | 93.7 | 8245 | 4679 | 9.38 | 7.07 | 634 | 520 | 790 | 615 | 10330 | 884 | 0.818 | 13.6 | 236 | 156
260 | 180 | 12.5 | 76.2 | 97 | 8482 | 4812 | 9.35 | 7.04 | 652 | 535 | 8158 | 635 | 10680 | 911 | 0.818 | 13.1 | 235 | 155
260 | 180 | 16 | 93.9 | 120 | 9923 | 5614 | 9.11 | 6.85 | 763 | 624 | 977 | 759 | 12890 | 1079 | 0.798 | 10.7 | 228 | 148
300 | 100 | 6 | 35.8 | 45.6 | 4477 | 842 | 10.2 | 4.3 | 318 | 168 | 411 | 188 | 2403 | 306 | 0.779 | 27.9 | 288 | 88
300 | 100 | 6.3 | 37.2 | 47.4 | 4907 | 868 | 10.2 | 4.28 | 327 | 174 | 425 | 194 | 2515 | 318 | 0.773 | 26.8 | 287.4 | 87.4
300 | 100 | 8 | 46.5 | 59.2 | 5978 | 1045 | 10 | 4.2 | 399 | 209 | 523 | 238 | 3080 | 385 | 0.766 | 21.5 | 284 | 84
300 | 100 | 10 | 57 | 72.6 | 7106 | 1224 | 9.9 | 4.11 | 474 | 245 | 631 | 285 | 3681 | 455 | 0.757 | 17.6 | 280 | 80
300 | 100 | 12 | 66 | 84.1 | 7808 | 1343 | 9.64 | 4 | 521 | 269 | 710 | 321 | 4177 | 508 | 0.738 | 15.2 | 276 | 76
300 | 100 | 12.5 | 68.3 | 87 | 8010 | 1374 | 9.59 | 3.97 | 534 | 275 | 732 | 330 | 4292 | 521 | 0.736 | 14.6 | 275 | 75
300 | 100 | 16 | 83.8 | 107 | 9157 | 1543 | 9.26 | 3.8 | 610 | 309 | 865 | 386 | 4939 | 592 | 0.718 | 11.9 | 268 | 68
300 | 150 | 6 | 40.5 | 51.6 | 6074 | 2080 | 10.8 | 6.35 | 405 | 277 | 500 | 309 | 4988 | 479 | 0.879 | 24.7 | 288 | 138
300 | 150 | 6.3 | 42.2 | 53.7 | 6266 | 2150 | 10.8 | 6.32 | 418 | 287 | 517 | 321 | 5234 | 499 | 0.873 | 23.7 | 287.4 | 137.4
300 | 150 | 8 | 52.8 | 67.2 | 7684 | 2623 | 10.7 | 6.25 | 512 | 350 | 640 | 396 | 6491 | 612 | 0.866 | 18.9 | 284 | 134
300 | 150 | 10 | 64.8 | 82.6 | 9209 | 3125 | 10.6 | 6.15 | 614 | 417 | 776 | 479 | 7879 | 733 | 0.857 | 15.4 | 280 | 130
300 | 150 | 12 | 75.4 | 96.1 | 10300 | 3498 | 10.4 | 6.03 | 687 | 466 | 883 | 546 | 9153 | 837 | 0.838 | 13.3 | 276 | 126
300 | 150 | 12.5 | 78.1 | 99.5 | 10590 | 3595 | 10.3 | 6.01 | 706 | 479 | 912 | 563 | 9452 | 862 | 0.836 | 12.8 | 275 | 125
300 | 150 | 16 | 96.4 | 123 | 12390 | 4174 | 10 | 5.83 | 826 | 557 | 1092 | 673 | 11330 | 1015 | 0.818 | 10.4 | 268 | 118
300 | 200 | 6 | 45.2 | 57.6 | 7370 | 3962 | 11.3 | 8.29 | 491 | 396 | 588 | 446 | 8115 | 651 | 0.979 | 22.1 | 288 | 188
300 | 200 | 6.3 | 47.1 | 60 | 7624 | 4104 | 11.3 | 8.27 | 508 | 410 | 610 | 463 | 8524 | 680 | 0.973 | 21.2 | 287.4 | 187.4
300 | 200 | 8 | 59.1 | 75.2 | 9389 | 5042 | 11.2 | 8.19 | 626 | 504 | 757 | 574 | 10630 | 838 | 0.966 | 16.9 | 284 | 184
300 | 200 | 10 | 72.7 | 92.6 | 11310 | 6058 | 11.1 | 8.09 | 754 | 606 | 921 | 698 | 12990 | 1012 | 0.957 | 13.8 | 280 | 180
300 | 200 | 12 | 84.8 | 108 | 12790 | 6854 | 10.9 | 7.96 | 853 | 685 | 1056 | 801 | 15240 | 1167 | 0.938 | 11.8 | 276 | 176
300 | 200 | 12.5 | 88 | 112 | 13180 | 7060 | 10.8 | 7.94 | 879 | 706 | 1091 | 828 | 15770 | 1204 | 0.936 | 11.4 | 275 | 175
300 | 200 | 16 | 109 | 139 | 15620 | 8340 | 10.6 | 7.75 | 1041 | 834 | 1319 | 1000 | 19220 | 1442 | 0.918 | 9.2 | 268 | 168
350 | 250 | 6 | 54.7 | 69.6 | 12460 | 7458 | 13.4 | 10.3 | 712 | 597 | 843 | 671 | 14550 | 967 | 1.18 | 18.3 | 338 | 238
350 | 250 | 6.3 | 57 | 72.6 | 12920 | 7744 | 13.3 | 10.3 | 738 | 620 | 876 | 698 | 15290 | 1010 | 1.17 | 17.5 | 337.4 | 237.4
350 | 250 | 8 | 71.6 | 91.2 | 16000 | 9573 | 13.2 | 10.2 | 914 | 766 | 1092 | 869 | 19140 | 1253 | 1.17 | 14 | 334 | 234
350 | 250 | 10 | 88.4 | 113 | 19410 | 11590 | 13.1 | 10.1 | 1109 | 927 | 1335 | 1062 | 23500 | 1522 | 1.16 | 11.3 | 330 | 230
350 | 250 | 12 | 104 | 132 | 22200 | 13260 | 13 | 10 | 1268 | 1061 | 1544 | 1229 | 27750 | 1770 | 1.14 | 9.65 | 326 | 226
350 | 250 | 12.5 | 108 | 137 | 22920 | 13690 | 12.9 | 9.99 | 1310 | 1095 | 1598 | 1272 | 28770 | 1830 | 1.14 | 9.3 | 325 | 225
350 | 250 | 16 | 134 | 171 | 27580 | 16430 | 12.7 | 9.81 | 1576 | 1315 | 1954 | 1554 | 35500 | 220 | 1.12 | 7.46 | 318 | 218
400 | 200 | 8 | 71.6 | 91.2 | 18970 | 6517 | 14.4 | 8.42 | 949 | 652 | 1173 | 728 | 15820 | 1133 | 1.17 | 14 | 384 | 184
400 | 200 | 12.5 | 108 | 137 | 27100 | 9260 | 14.1 | 8.22 | 1355 | 926 | 1714 | 1062 | 23600 | 1644 | 1.14 | 9.3 | 375 | 175
400 | 200 | 16 | 134 | 171 | 32550 | 11060 | 13.8 | 8.05 | 1627 | 1106 | 2093 | 1294 | 28930 | 1984 | 1.12 | 7.5 | 368 | 168
400 | 300 | 8 | 84.2 | 107 | 25120 | 16210 | 15.3 | 12.3 | 1256 | 1081 | 1487 | 1224 | 31180 | 1747 | 1.37 | 11.9 | 384 | 284
400 | 300 | 10 | 104 | 133 | 30610 | 19730 | 15.2 | 12.2 | 1530 | 1315 | 1824 | 1501 | 38410 | 2132 | 1.36 | 9.6 | 380 | 280
400 | 300 | 12 | 123 | 156 | 35280 | 22750 | 15 | 12.1 | 1764 | 1516 | 2122 | 1747 | 45530 | 2492 | 1.34 | 8.16 | 376 | 276
400 | 300 | 12.5 | 127 | 162 | 36490 | 23520 | 15 | 12 | 1824 | 1568 | 2198 | 1810 | 47240 | 2580 | 1.34 | 7.9 | 375 | 275
400 | 300 | 16 | 159 | 203 | 44350 | 28540 | 14.8 | 11.9 | 2218 | 1902 | 2708 | 2228 | 58730 | 3159 | 1.32 | 6.28 | 368 | 268

## Kare kutu
H | B | T | M | A | lₓₓ | Lyy | iₓₓ | iyy | Welₓₓ | Welyy | Wplₓₓ | Wplyy | Lt | Ct | As | d | d | Wel.y | Wpl.y | iy | Avz | Iz | Wel.z | Wpl.z | iz | ss | It | Iwx10-3
Cold Formed Square Hollow Sections Sectional Properties
Size | Thickness | Mass per unit length | Cross sectional area | Second moment of area | Radıus of gyration | Elastic section modulus | Plastic section modulus | Torsional inertia constant | Torsional modulus constant | Superarea per metre length | Nominal length per tonne
B | T | M | A | I | i | Wel | Wpl | Lt | Ct | As | [5 empty] | d | d
mm | mm | kg/m | cm² | cm⁴ | cm | cm³ | cm³ | cm⁴ | cm³ | m²/m | m |  |  |  |  | cm | cm
20 | 2 | 1.05 | 1.34 | 0.692 | 0.72 | 0.692 | 0.877 | 1.21 | 1.06 | 0.0731 | 953 |  |  |  |  | 16
25 | 2 | 1.36 | 1.74 | 1.48 | 0.924 | 1.19 | 1.47 | 2.53 | 1.8 | 0.0931 | 733 |  |  |  |  | 21
25 | 2.5 | 1.64 | 2.09 | 1.69 | 0.899 | 1.35 | 1.71 | 2.97 | 2.07 | 0.0914 | 610 |  |  |  |  | 20
25 | 3 | 1.89 | 2.41 | 1.84 | 0.874 | 1.47 | 1.91 | 3.33 | 2.27 | 0.0897 | 529 |  |  |  |  | 19
30 | 2 | 1.68 | 2.14 | 2.72 | 1.13 | 1.81 | 2.21 | 4.54 | 2.75 | 0.113 | 596 |  |  |  |  | 26
30 | 2.5 | 2.03 | 2.59 | 3.16 | 1.1 | 2.1 | 2.61 | 5.4 | 3.2 | 0.111 | 492 |  |  |  |  | 25
30 | 3 | 2.36 | 3.01 | 3.5 | 1.08 | 2.34 | 2.96 | 6.15 | 3.58 | 0.11 | 423 |  |  |  |  | 24
40 | 2 | 2.31 | 2.94 | 6.94 | 1.54 | 3.47 | 4.13 | 11.3 | 5.23 | 0.153 | 434 |  |  |  |  | 36 | 36
40 | 2.5 | 2.82 | 3.59 | 8.22 | 1.51 | 4.11 | 4.97 | 13.6 | 6.21 | 0.151 | 355 |  |  |  |  | 35 | 35
40 | 3 | 3.3 | 4.21 | 9.32 | 1.49 | 4.66 | 5.72 | 15.8 | 7.07 | 0.15 | 303 |  |  |  |  | 34 | 34
40 | 4 | 4.2 | 5.35 | 11.1 | 1.44 | 5.54 | 7.01 | 19.4 | 8.48 | 0.146 | 238 |  |  |  |  | 32 | 32
50 | 2 | 2.93 | 3.74 | 14.1 | 1.95 | 5.66 | 6.66 | 22.6 | 8.51 | 0.193 | 341 |  |  |  |  | 46 | 46
50 | 2.5 | 3.6 | 4.59 | 16.9 | 1.92 | 6.78 | 8.07 | 27.5 | 10.2 | 0.191 | 278 |  |  |  |  | 45 | 45
50 | 3 | 4.25 | 5.41 | 19.5 | 1.9 | 7.79 | 9.39 | 32.1 | 11.8 | 0.19 | 236 |  |  |  |  | 44 | 44
50 | 4 | 5.45 | 6.95 | 23.7 | 1.85 | 9.49 | 11.7 | 40.4 | 14.4 | 0.186 | 183 |  |  |  |  | 42 | 42
50 | 5 | 6.56 | 8.36 | 27 | 1.8 | 10.8 | 13.7 | 47.5 | 16.6 | 0.183 | 152 |  |  |  |  | 40 | 40
60 | 2 | 3.56 | 4.54 | 25.1 | 2.35 | 8.38 | 9.79 | 39.8 | 12.6 | 0.233 | 281 |  |  |  |  | 56 | 56
60 | 2.5 | 4.39 | 5.59 | 30.3 | 2.33 | 10.1 | 11.9 | 48.7 | 15.2 | 0.231 | 228 |  |  |  |  | 55 | 55
60 | 3 | 5.19 | 6.61 | 35.1 | 2.31 | 11.7 | 14 | 57.1 | 17.7 | 0.23 | 193 |  |  |  |  | 54 | 54
60 | 4 | 6.71 | 8.55 | 43.6 | 2.26 | 14.5 | 17.6 | 72.6 | 22 | 0.226 | 149 |  |  |  |  | 52 | 52
60 | 5 | 8.13 | 10.4 | 50.5 | 2.21 | 16.8 | 20.9 | 86.4 | 25.6 | 0.223 | 123 |  |  |  |  | 50 | 50
60 | 6 | 9.45 | 12 | 56.1 | 2.16 | 18.7 | 23.7 | 98.4 | 28.6 | 0.219 | 106 |  |  |  |  | 48 | 48
60 | 6.3 | 9.55 | 12.2 | 54.4 | 2.11 | 18.1 | 23.4 | 100 | 28.8 | 0.213 | 105 |  |  |  |  | 47.4 | 47.4
70 | 2.5 | 5.17 | 6.59 | 49.4 | 2.74 | 14.1 | 16.5 | 78.5 | 21.2 | 0.271 | 193 |  |  |  |  | 65 | 65
70 | 3 | 6.13 | 7.81 | 57.5 | 2.71 | 16.4 | 19.4 | 92.4 | 24.7 | 0.27 | 163 |  |  |  |  | 64 | 64
70 | 4 | 7.97 | 10.1 | 72.1 | 2.67 | 20.6 | 24.8 | 119 | 31.1 | 0.266 | 126 |  |  |  |  | 62 | 62
70 | 5 | 9.7 | 12.4 | 84.6 | 2.62 | 24.2 | 29.6 | 142 | 36.7 | 0.263 | 103 |  |  |  |  | 60 | 60
70 | 6 | 11.3 | 14.4 | 95.2 | 2.57 | 27.2 | 33.8 | 163 | 41.4 | 0.259 | 88.3 |  |  |  |  | 58 | 58
70 | 6.3 | 11.5 | 14.7 | 93.8 | 2.53 | 26.8 | 33.8 | 168 | 42.1 | 0.253 | 86.7 |  |  |  |  | 57.4 | 57.4
80 | 3 | 7.07 | 9.01 | 87.8 | 3.12 | 22 | 25.8 | 140 | 33 | 0.31 | 141 |  |  |  |  | 74 | 74
80 | 4 | 9.22 | 11.7 | 111 | 3.07 | 27.8 | 33.1 | 180 | 41.8 | 0.306 | 108 |  |  |  |  | 72 | 72
80 | 5 | 11.3 | 14.4 | 131 | 3.03 | 32.9 | 39.7 | 218 | 49.7 | 0.303 | 88.7 |  |  |  |  | 70 | 70
80 | 6 | 13.2 | 16.8 | 149 | 2.98 | 37.3 | 45.8 | 252 | 56.6 | 0.299 | 75.7 |  |  |  |  | 68 | 68
80 | 6.3 | 13.5 | 17.2 | 149 | 2.94 | 37.1 | 46.1 | 261 | 57.9 | 0.293 | 74 |  |  |  |  | 67.4 | 67.4
80 | 8 | 16.4 | 20.8 | 168 | 2.84 | 42.1 | 53.9 | 307 | 66.6 | 0.286 | 61.1 |  |  |  |  | 64 | 64
90 | 3 | 8.01 | 10.2 | 127 | 3.53 | 28.3 | 33 | 201 | 42.4 | 0.35 | 125 |  |  |  |  | 84 | 84
90 | 4 | 10.5 | 13.2 | 162 | 3.48 | 36 | 42.4 | 261 | 54.2 | 0.346 | 95.4 |  |  |  |  | 82 | 82
90 | 5 | 12.8 | 16.4 | 193 | 3.43 | 42.9 | 51.4 | 316 | 64.7 | 0.343 | 77.9 |  |  |  |  | 80 | 80
90 | 6 | 15.1 | 19.2 | 220 | 3.39 | 49 | 59.5 | 368 | 74.2 | 0.339 | 66.2 |  |  |  |  | 78 | 78
90 | 6.3 | 15.5 | 19.7 | 221 | 3.35 | 49.1 | 60.3 | 382 | 76.2 | 0.333 | 64.6 |  |  |  |  | 77.4 | 77.4
90 | 8 | 18.9 | 24 | 255 | 3.25 | 56.6 | 71.3 | 456 | 88.8 | 0.326 | 53 |  |  |  |  | 74 | 74
100 | 3 | 8.96 | 11.4 | 177 | 3.94 | 35.4 | 41.2 | 279 | 53.2 | 0.39 | 112 |  |  |  |  | 94 | 94
100 | 4 | 11.7 | 14.9 | 226 | 3.8 | 45.3 | 53.3 | 362 | 68.1 | 0.386 | 85.2 |  |  |  |  | 92 | 92
100 | 5 | 14.4 | 18.4 | 271 | 3.84 | 54.2 | 64.6 | 441 | 81.7 | 0.383 | 69.4 |  |  |  |  | 90 | 90
100 | 6 | 17 | 21.6 | 311 | 3.79 | 62.3 | 75.1 | 514 | 94.1 | 0.379 | 58.9 |  |  |  |  | 88 | 88
100 | 6.3 | 17.5 | 22.2 | 314 | 3.76 | 62.8 | 76.4 | 536 | 97 | 0.373 | 57.3 |  |  |  |  | 87.4 | 87.4
100 | 8 | 21.4 | 27.2 | 366 | 3.67 | 73.2 | 91.1 | 645 | 114 | 0.366 | 46.8 |  |  |  |  | 84 | 84
100 | 10 | 25.6 | 32.6 | 411 | 3.55 | 82.2 | 105 | 750 | 130 | 0.357 | 39.1 |  |  |  |  | 80 | 80
100 | 12 | 28.3 | 36.1 | 408 | 3.36 | 81.6 | 110 | 794 | 136 | 0.338 | 35.3 |  |  |  |  | 76 | 76
100 | 12.5 | 29.1 | 37 | 410 | 3.33 | 82.1 | 111 | 804 | 137 | 0.336 | 34.4 |  |  |  |  | 75 | 75
120 | 3 | 10.8 | 13.8 | 312 | 4.76 | 52.1 | 60.2 | 488 | 78.2 | 0.47 | 92.3 |  |  |  |  | 114 | 114
120 | 4 | 14.2 | 18.1 | 402 | 4.71 | 67 | 78.3 | 637 | 101 | 0.466 | 70.2 |  |  |  |  | 112 | 112
120 | 5 | 17.5 | 22.4 | 485 | 4.66 | 80.9 | 95.4 | 778 | 122 | 0.463 | 57 |  |  |  |  | 110 | 110
120 | 6 | 20.7 | 26.4 | 562 | 4.61 | 93.7 | 112 | 913 | 141 | 0.459 | 48.2 |  |  |  |  | 108 | 108
120 | 6.3 | 21.4 | 27.3 | 572 | 4.58 | 95.3 | 114 | 955 | 146 | 0.453 | 46.7 |  |  |  |  | 107.4 | 107.4
120 | 8 | 26.4 | 33.6 | 677 | 4.49 | 113 | 138 | 1163 | 175 | 0.446 | 37.9 |  |  |  |  | 104 | 104
120 | 10 | 31.8 | 40.6 | 777 | 4.38 | 129 | 162 | 1376 | 203 | 0.437 | 31.4 |  |  |  |  | 100 | 100
120 | 12 | 35.8 | 45.7 | 806 | 4.2 | 134 | 174 | 1518 | 219 | 0.418 | 27.9 |  |  |  |  | 96 | 96
120 | 12.5 | 36.9 | 47 | 817 | 4.17 | 136 | 178 | 1551 | 223 | 0.416 | 27.1 |  |  |  |  | 95 | 95
140 | 4 | 16.8 | 21.3 | 652 | 5.52 | 93.1 | 108 | 1023 | 140 | 0.546 | 59.7 |  |  |  |  | 132 | 132
140 | 5 | 20.7 | 26.4 | 791 | 5.48 | 113 | 132 | 1256 | 170 | 0.543 | 48.3 |  |  |  |  | 130 | 130
140 | 6 | 24.5 | 31.2 | 920 | 5.43 | 131 | 155 | 1479 | 198 | 0.539 | 40.8 |  |  |  |  | 128 | 128
140 | 6.3 | 25.4 | 32.3 | 941 | 5.39 | 134 | 160 | 1550 | 205 | 0.533 | 39.4 |  |  |  |  | 127.4 | 127.4
140 | 8 | 31.4 | 40 | 1127 | 5.3 | 161 | 194 | 1901 | 248 | 0.526 | 31.8 |  |  |  |  | 124 | 124
140 | 10 | 38.1 | 48.6 | 1312 | 5.2 | 187 | 230 | 2274 | 291 | 0.517 | 26.2 |  |  |  |  | 120 | 120
140 | 12 | 43.4 | 55.3 | 1398 | 5.03 | 200 | 253 | 2567 | 322 | 0.498 | 23.1 |  |  |  |  | 116 | 116
140 | 12.5 | 44.8 | 57 | 1425 | 5 | 204 | 259 | 2634 | 329 | 0.496 | 22.3 |  |  |  |  | 115 | 115
150 | 4 | 18 | 22.9 | 808 | 5.93 | 108 | 125 | 1265 | 162 | 0.586 | 55.5 |  |  |  |  | 142 | 142
150 | 5 | 22.3 | 28.4 | 982 | 5.89 | 131 | 153 | 1554 | 197 | 0.583 | 44.9 |  |  |  |  | 140 | 140
150 | 6 | 26.4 | 33.6 | 1146 | 5.84 | 153 | 180 | 1833 | 230 | 0.579 | 37.9 |  |  |  |  | 138 | 138
150 | 6.3 | 27.4 | 34.8 | 1174 | 5.8 | 156 | 185 | 1922 | 239 | 0.573 | 36.6 |  |  |  |  | 137.4 | 137.4
150 | 8 | 33.9 | 43.2 | 1412 | 5.71 | 188 | 226 | 2364 | 289 | 0.566 | 29.5 |  |  |  |  | 134 | 134
150 | 10 | 41.3 | 52.6 | 1653 | 5.61 | 220 | 269 | 2839 | 341 | 0.557 | 24.2 |  |  |  |  | 130 | 130
150 | 12 | 47.1 | 60.1 | 1780 | 5.44 | 237 | 298 | 3231 | 380 | 0.538 | 21.2 |  |  |  |  | 126 | 126
150 | 12.5 | 48.7 | 62 | 1817 | 5.41 | 242 | 306 | 3321 | 389 | 0.536 | 20.5 |  |  |  |  | 125 | 125
150 | 16 | 58.7 | 74.8 | 2009 | 5.18 | 268 | 351 | 3830 | 440 | 0.518 | 17 |  |  |  |  | 118 | 118
160 | 4 | 19.3 | 24.5 | 987 | 6.34 | 123 | 143 | 1541 | 185 | 0.626 | 51.9 |  |  |  |  | 152 | 152
160 | 5 | 23.8 | 30.4 | 1202 | 6.29 | 150 | 175 | 1896 | 226 | 0.623 | 42 |  |  |  |  | 150 | 150
160 | 6 | 28.3 | 36 | 1405 | 6.25 | 176 | 206 | 2239 | 264 | 0.619 | 35.4 |  |  |  |  | 148 | 148
160 | 6.3 | 29.3 | 37.4 | 1442 | 6.21 | 180 | 213 | 2349 | 275 | 0.613 | 34.1 |  |  |  |  | 147.4 | 147.4
160 | 8 | 36.5 | 46.4 | 1741 | 6.12 | 218 | 260 | 2897 | 334 | 0.606 | 27.4 |  |  |  |  | 144 | 144
160 | 10 | 44.4 | 56.6 | 2048 | 6.02 | 256 | 311 | 3490 | 395 | 0.597 | 22.5 |  |  |  |  | 140 | 140
160 | 12 | 50.9 | 64.9 | 2224 | 5.86 | 278 | 346 | 3997 | 443 | 0.578 | 19.6 |  |  |  |  | 136 | 136
160 | 12.5 | 52.6 | 67 | 2275 | 5.83 | 284 | 356 | 4114 | 455 | 0.576 | 19 |  |  |  |  | 135 | 135
160 | 16 | 63.7 | 81.2 | 2546 | 5.6 | 318 | 413 | 4799 | 520 | 0.558 | 15.7 |  |  |  |  | 128 | 128
180 | 4 | 21.8 | 27.7 | 1422 | 7.16 | 158 | 182 | 2210 | 237 | 0.706 | 45.9 |  |  |  |  | 172 | 172
180 | 5 | 27 | 34.4 | 1737 | 7.11 | 193 | 224 | 2724 | 290 | 0.703 | 37.1 |  |  |  |  | 170 | 170
180 | 6 | 32.1 | 40.8 | 2037 | 7.06 | 226 | 264 | 3223 | 340 | 0.699 | 31.2 |  |  |  |  | 168 | 168
180 | 6.3 | 33.3 | 42.4 | 2096 | 7.03 | 233 | 273 | 3383 | 354 | 0.693 | 30 |  |  |  |  | 167.4 | 167.4
180 | 8 | 41.5 | 52.8 | 2546 | 6.94 | 283 | 336 | 4189 | 432 | 0.686 | 24.1 |  |  |  |  | 164 | 164
180 | 10 | 50.7 | 64.6 | 3017 | 6.84 | 335 | 404 | 5074 | 515 | 0.677 | 19.7 |  |  |  |  | 160 | 160
180 | 12 | 58.5 | 74.5 | 3222 | 6.68 | 369 | 454 | 5865 | 584 | 0.658 | 17.1 |  |  |  |  | 156 | 156
180 | 12.5 | 60.5 | 77 | 3406 | 6.65 | 378 | 467 | 6050 | 600 | 0.656 | 16.5 |  |  |  |  | 155 | 155
180 | 16 | 73.8 | 94 | 3887 | 6.43 | 432 | 550 | 7178 | 698 | 0.638 | 13.6 |  |  |  |  | 148 | 148
200 | 4 | 24.3 | 30.9 | 1968 | 7.97 | 197 | 226 | 3049 | 295 | 0.786 | 41.2 |  |  |  |  | 192 | 192
200 | 5 | 30.1 | 38.4 | 2410 | 7.93 | 241 | 279 | 3763 | 362 | 0.783 | 33.2 |  |  |  |  | 190 | 190
200 | 6 | 35.8 | 45.6 | 2833 | 7.88 | 283 | 330 | 4459 | 426 | 0.779 | 27.9 |  |  |  |  | 188 | 188
200 | 6.3 | 37.2 | 47.4 | 2922 | 7.85 | 292 | 341 | 4682 | 444 | 0.773 | 26.8 |  |  |  |  | 187.4 | 187.4
200 | 8 | 46.5 | 59.2 | 3566 | 7.76 | 357 | 421 | 5815 | 544 | 0.766 | 21.5 |  |  |  |  | 184 | 184
200 | 10 | 57 | 72.6 | 4251 | 7.65 | 425 | 508 | 7072 | 651 | 0.757 | 17.6 |  |  |  |  | 180 | 180
200 | 12 | 66 | 84.1 | 4730 | 7.5 | 473 | 576 | 8230 | 743 | 0.738 | 15.2 |  |  |  |  | 176 | 176
200 | 12.5 | 68.3 | 87 | 4859 | 7.47 | 486 | 594 | 8502 | 765 | 0.736 | 14.6 |  |  |  |  | 175 | 175
200 | 16 | 83.8 | 107 | 5625 | 7.26 | 562 | 706 | 10210 | 901 | 0.718 | 11.9 |  |  |  |  | 168 | 168
220 | 5 | 33.2 | 42.4 | 3238 | 8.74 | 294 | 340 | 5038 | 442 | 0.863 | 30.1 |  |  |  |  | 210 | 210
220 | 6 | 39.6 | 50.4 | 3813 | 8.7 | 347 | 402 | 5976 | 521 | 0.859 | 25.3 |  |  |  |  | 208 | 208
220 | 6.3 | 41.2 | 52.5 | 3940 | 8.66 | 358 | 417 | 6277 | 543 | 0.853 | 24.3 |  |  |  |  | 207.4 | 207.4
220 | 8 | 51.5 | 65.6 | 4828 | 8.58 | 439 | 516 | 7815 | 668 | 0.846 | 19.4 |  |  |  |  | 204 | 204
220 | 10 | 63.2 | 80.6 | 5782 | 8.47 | 526 | 625 | 9533 | 804 | 0.837 | 15.8 |  |  |  |  | 200 | 200
220 | 12 | 73.5 | 93.7 | 6487 | 8.32 | 590 | 712 | 11149 | 922 | 0.818 | 13.6 |  |  |  |  | 196 | 196
220 | 12.5 | 76.2 | 97 | 6674 | 8.29 | 607 | 735 | 11530 | 951 | 0.816 | 13.1 |  |  |  |  | 195 | 195

## Boru
d
Size | Thickness | Mass per unit length | Cross sectional area | Second moment of area | Radıus of gyration | Elastic section modulus | Plastic section modulus | Torsional inertia constant | Torsional modulus constant | Superarea per metre length | Nominal length per tonne
D | T | M | A | I | i | Wel | Wpl | Lt | Ct | As |  | d
mm | mm | kg/m | cm² | cm⁴ | cm | cm³ | cm³ | cm⁴ | cm³ | m²/m | m | cm
21.3 | 2 | 0.95 | 1.21 | 0.571 | 0.68695 | 0.536 | 0.748 | 1.14 | 1.07 | 0.0669 | 1050 | 17.3
21.3 | 2.5 | 1.16 | 1.48 | 0.664 | 0.66981 | 0.623 | 0.889 | 1.33 | 1.25 | 0.0669 | 863 | 16.3
21.3 | 3 | 1.35 | 1.72 | 0.741 | 0.65636 | 0.696 | 1.01 | 1.48 | 1.39 | 0.0669 | 739 | 15.3
26.9 | 2 | 1.23 | 1.56 | 1.22 | 0.88434 | 0.907 | 1.24 | 2.44 | 1.81 | 0.0845 | 814 | 22.9
26.9 | 2.5 | 1.5 | 1.92 | 1.44 | 0.86603 | 1.07 | 1.49 | 2.88 | 2.14 | 0.0845 | 665 | 21.9
26.9 | 3 | 1.77 | 2.25 | 1.63 | 0.85114 | 1.21 | 1.72 | 3.27 | 2.43 | 0.0845 | 566 | 20.9
33.7 | 2 | 1.56 | 1.99 | 2.51 | 1.1231 | 1.49 | 2.01 | 5.02 | 2.98 | 0.106 | 640 | 29.7
33.7 | 2.5 | 1.92 | 2.45 | 3 | 1.1066 | 1.78 | 2.44 | 6 | 3.56 | 0.106 | 520 | 28.7
33.7 | 3 | 2.27 | 2.89 | 3.44 | 1.091 | 2.04 | 2.84 | 6.88 | 4.08 | 0.106 | 440 | 27.7
42.4 | 2 | 1.99 | 2.54 | 5.19 | 1.4294 | 2.45 | 3.27 | 10.4 | 4.9 | 0.133 | 502 | 38.4
42.4 | 2.5 | 2.46 | 3.13 | 6.26 | 1.4142 | 2.95 | 3.99 | 12.5 | 5.91 | 0.133 | 407 | 37.4
42.4 | 3 | 2.91 | 3.71 | 7.25 | 1.3979 | 3.42 | 4.67 | 14.5 | 6.84 | 0.133 | 343 | 36.4
42.4 | 4 | 3.79 | 4.83 | 8.99 | 1.3643 | 4.24 | 5.92 | 18 | 8.48 | 0.133 | 264 | 34.4
48.3 | 2 | 2.28 | 2.91 | 7.81 | 1.6382 | 3.23 | 4.29 | 15.6 | 6.47 | 0.152 | 438 | 44.3
48.3 | 2.5 | 2.82 | 3.6 | 9.46 | 1.621 | 3.92 | 5.25 | 18.9 | 7.83 | 0.152 | 354 | 43.3
48.3 | 3 | 3.35 | 4.27 | 11 | 1.605 | 4.55 | 6.17 | 22 | 9.11 | 0.152 | 298 | 42.3
48.3 | 4 | 4.37 | 5.57 | 13.8 | 1.574 | 5.7 | 7.87 | 27.5 | 11.4 | 0.152 | 229 | 40.3
48.3 | 5 | 5.34 | 6.8 | 16.2 | 1.5435 | 6.69 | 9.42 | 32.3 | 13.4 | 0.152 | 187 | 38.3
60.3 | 2 | 2.88 | 3.66 | 15.6 | 2.0645 | 5.17 | 6.8 | 31.2 | 10.3 | 0.189 | 348 | 56.3
60.3 | 2.5 | 3.56 | 4.54 | 19 | 2.0457 | 6.3 | 8.36 | 38 | 12.6 | 0.189 | 281 | 55.3
60.3 | 3 | 4.24 | 5.4 | 22.2 | 2.0276 | 7.37 | 9.86 | 44.4 | 14.7 | 0.189 | 236 | 54.3
60.3 | 4 | 5.55 | 7.07 | 28.2 | 1.9972 | 9.34 | 12.7 | 56.3 | 18.7 | 0.189 | 180 | 52.3
60.3 | 5 | 6.82 | 8.69 | 33.5 | 1.9634 | 11.1 | 15.3 | 67 | 22.2 | 0.189 | 147 | 50.3
76.1 | 2 | 3.65 | 4.66 | 32 | 2.6205 | 8.4 | 11 | 64 | 16.8 | 0.239 | 274 | 72.1
76.1 | 2.5 | 4.54 | 5.78 | 39.2 | 2.6042 | 10.3 | 13.5 | 78.4 | 20.6 | 0.239 | 220 | 71.1
76.1 | 3 | 5.41 | 6.89 | 46.1 | 2.5867 | 12.1 | 16 | 92.2 | 24.2 | 0.239 | 185 | 70.1
76.1 | 4 | 7.11 | 9.06 | 59.1 | 2.5541 | 15.5 | 20.8 | 118 | 31 | 0.239 | 141 | 68.1
76.1 | 5 | 8.77 | 11.2 | 70.9 | 2.516 | 18.6 | 25.3 | 142 | 37.3 | 0.239 | 114 | 66.1
76.1 | 6 | 10.4 | 13.2 | 81.8 | 2.4894 | 21.5 | 29.6 | 164 | 43 | 0.239 | 96.4 | 64.1
76.1 | 6.3 | 10.8 | 13.8 | 84.8 | 2.4789 | 22.3 | 30.8 | 170 | 44.6 | 0.239 | 92.2 | 63.5
88.9 | 2 | 4.29 | 5.46 | 51.6 | 3.0742 | 11.6 | 15.1 | 103 | 23.2 | 0.279 | 233 | 84.9
88.9 | 2.5 | 5.33 | 6.79 | 63.4 | 3.0557 | 14.3 | 18.7 | 127 | 28.5 | 0.279 | 188 | 83.9
88.9 | 3 | 6.36 | 8.1 | 74.8 | 3.0388 | 16.8 | 22.1 | 150 | 33.6 | 0.279 | 157 | 82.9
88.9 | 4 | 8.38 | 10.7 | 96.3 | 3 | 21.7 | 28.9 | 193 | 43.3 | 0.279 | 119 | 80.9
88.9 | 5 | 10.3 | 13.2 | 116 | 2.9644 | 26.2 | 35.2 | 233 | 52.4 | 0.279 | 96.7 | 78.9
88.9 | 6 | 12.3 | 15.6 | 135 | 2.9417 | 30.4 | 41.3 | 270 | 60.7 | 0.279 | 81.5 | 76.9
88.9 | 6.3 | 12.8 | 16.3 | 140 | 2.9307 | 31.5 | 43.1 | 280 | 63.4 | 0.279 | 77.9 | 76.3
101.6 | 2 | 4.91 | 6.26 | 77.6 | 3.5208 | 15.3 | 19.8 | 155 | 30.6 | 0.319 | 204 | 97.6
101.6 | 2.5 | 6.11 | 7.78 | 95.6 | 3.5054 | 18.8 | 24.6 | 191 | 37.6 | 0.319 | 164 | 96.6
101.6 | 3 | 7.29 | 9.29 | 113 | 3.4876 | 22.3 | 29.2 | 226 | 44.5 | 0.319 | 137 | 95.6
101.6 | 4 | 9.63 | 12.3 | 146 | 3.4453 | 28.8 | 38.1 | 293 | 57.6 | 0.319 | 104 | 93.6
101.6 | 5 | 11.9 | 15.2 | 177 | 3.4124 | 34.9 | 46.7 | 355 | 69.9 | 0.319 | 84 | 91.6
101.6 | 6 | 14.1 | 18 | 207 | 3.3912 | 40.7 | 54.9 | 41 | 81.4 | 0.319 | 70.7 | 89.6
101.6 | 6.3 | 14.8 | 18.9 | 215 | 3.3728 | 42.3 | 57.3 | 430 | 84.7 | 0.319 | 67.5 | 89
114.3 | 2.5 | 6.89 | 8.78 | 137 | 3.9501 | 24 | 31.3 | 275 | 48 | 0.359 | 145 | 109.3
114.3 | 3 | 8.23 | 10.5 | 163 | 3.94 | 28.4 | 37.2 | 325 | 56.9 | 0.359 | 121 | 108.3
114.3 | 4 | 10.9 | 13.9 | 211 | 3.8961 | 36.9 | 48.7 | 422 | 73.9 | 0.359 | 91.9 | 106.3
114.3 | 5 | 13.5 | 17.2 | 257 | 3.8655 | 45 | 59.8 | 514 | 89.9 | 0.359 | 74.2 | 104.3
114.3 | 6 | 16 | 20.4 | 300 | 3.8348 | 52.5 | 70.4 | 600 | 105 | 0.359 | 62.4 | 102.3
114.3 | 6.3 | 16.8 | 21.4 | 313 | 3.8244 | 54.7 | 73.6 | 625 | 109 | 0.359 | 59.6 | 101.7
114.3 | 8 | 21 | 26.7 | 379 | 3.7676 | 66.4 | 90.6 | 759 | 133 | 0.359 | 47.7 | 98.3
139.7 | 3 | 10.1 | 12.9 | 301 | 4.8305 | 43.1 | 56.1 | 602 | 86.2 | 0.439 | 98.9 | 133.7
139.7 | 4 | 13.4 | 17.1 | 393 | 4.794 | 56.2 | 73.7 | 786 | 112 | 0.439 | 74.7 | 131.7
139.7 | 5 | 16.4 | 21.2 | 481 | 4.7633 | 68.8 | 90.8 | 961 | 138 | 0.439 | 60.2 | 129.7
139.7 | 6 | 19.8 | 25.2 | 564 | 4.7309 | 80.8 | 107 | 1129 | 162 | 0.439 | 50.5 | 127.7
139.7 | 6.3 | 20.7 | 26.4 | 589 | 4.7234 | 84.3 | 112 | 1177 | 169 | 0.439 | 48.2 | 127.1
139.7 | 8 | 26 | 33.1 | 720 | 4.6639 | 103 | 139 | 1441 | 206 | 0.439 | 38.5 | 123.7
139.7 | 10 | 32 | 40.7 | 862 | 4.6021 | 123 | 169 | 1724 | 247 | 0.439 | 31.3 | 119.7
168.3 | 3 | 12.2 | 15.6 | 532 | 5.8397 | 63.3 | 82 | 1065 | 127 | 0.529 | 81.8 | 162.3
168.3 | 4 | 16.2 | 20.6 | 697 | 5.8168 | 82.8 | 108 | 1394 | 166 | 0.529 | 61.7 | 160.3
168.3 | 5 | 20.1 | 25.7 | 856 | 5.7713 | 102 | 133 | 1712 | 203 | 0.529 | 49.7 | 158.3
168.3 | 6 | 24 | 30.6 | 1009 | 5.7423 | 120 | 158 | 2017 | 240 | 0.529 | 41.6 | 156.3
168.3 | 6.3 | 25.2 | 32.1 | 1053 | 5.7275 | 125 | 165 | 2107 | 250 | 0.529 | 39.7 | 155.7
168.3 | 8 | 31.6 | 40.3 | 1297 | 5.6731 | 154 | 206 | 2595 | 308 | 0.529 | 31.6 | 152.3
168.3 | 10 | 39 | 49.7 | 1564 | 5.6097 | 186 | 251 | 3128 | 372 | 0.529 | 25.6 | 148.3
177.8 | 4 | 17.1 | 21.8 | 825 | 6.1518 | 92.8 | 121 | 1650 | 186 | 0.559 | 58.3 | 169.8
177.8 | 5 | 21.3 | 27.1 | 1014 | 6.1169 | 114 | 149 | 2028 | 228 | 0.559 | 46.9 | 167.8
177.8 | 6 | 25.4 | 32.4 | 1196 | 6.0757 | 135 | 177 | 2392 | 269 | 0.559 | 39.3 | 165.8
177.8 | 6.3 | 26.6 | 33.9 | 1250 | 6.0723 | 141 | 185 | 2499 | 281 | 0.559 | 37.5 | 165.2
177.8 | 8 | 33.5 | 42.7 | 1541 | 6.0074 | 173 | 231 | 3083 | 347 | 0.559 | 29.9 | 161.8
177.8 | 10 | 41.4 | 52.7 | 1862 | 5.9441 | 209 | 282 | 3724 | 419 | 0.559 | 24.2 | 157.8
177.8 | 12 | 49.1 | 62.5 | 2159 | 5.8774 | 243 | 330 | 4318 | 486 | 0.559 | 20.4 | 153.8
177.8 | 12.5 | 51 | 64.9 | 2230 | 5.8618 | 251 | 342 | 4460 | 502 | 0.559 | 19.6 | 152.8
193.7 | 4 | 18.7 | 23.8 | 1073 | 6.7145 | 111 | 144 | 2146 | 222 | 0.609 | 53.4 | 185.7
193.7 | 5 | 23.3 | 29.6 | 1320 | 6.6779 | 136 | 178 | 2640 | 273 | 0.609 | 43 | 183.7
193.7 | 6 | 27.8 | 35.4 | 1560 | 6.6384 | 161 | 211 | 3119 | 322 | 0.609 | 36 | 181.7
193.7 | 6.3 | 29.1 | 37.1 | 1630 | 6.6284 | 168 | 221 | 3260 | 337 | 0.609 | 34.3 | 181.1
193.7 | 8 | 36.6 | 46.7 | 2016 | 6.5703 | 208 | 276 | 4031 | 416 | 0.609 | 27.3 | 177.7
193.7 | 10 | 45.3 | 57.7 | 2442 | 6.5056 | 252 | 338 | 4883 | 504 | 0.609 | 22.1 | 173.7
193.7 | 12 | 53.8 | 68.5 | 2839 | 6.4378 | 293 | 397 | 5678 | 586 | 0.609 | 18.6 | 169.7
193.7 | 12.5 | 55.9 | 71.2 | 2934 | 6.4193 | 303 | 411 | 5869 | 606 | 0.609 | 17.9 | 168.7
219.1 | 4 | 21.2 | 27 | 1564 | 7.6109 | 143 | 185 | 3128 | 286 | 0.688 | 47.1 | 211.1
219.1 | 5 | 26.4 | 33.6 | 1928 | 7.575 | 176 | 229 | 3856 | 352 | 0.688 | 37.9 | 209.1
219.1 | 6 | 31.5 | 40.2 | 2282 | 7.5343 | 208 | 273 | 4564 | 417 | 0.688 | 31.7 | 207.1
219.1 | 6.3 | 33.1 | 42.1 | 2386 | 7.5283 | 218 | 285 | 4772 | 436 | 0.688 | 30.2 | 206.5
219.1 | 8 | 41.6 | 53.1 | 2960 | 7.4662 | 270 | 357 | 5819 | 540 | 0.688 | 24 | 203.1
219.1 | 10 | 51.6 | 65.7 | 3598 | 7.4003 | 328 | 438 | 7197 | 657 | 0.688 | 19.4 | 199.1
219.1 | 12 | 61.3 | 78.1 | 4200 | 7.3333 | 383 | 515 | 8400 | 767 | 0.688 | 16.3 | 195.1
219.1 | 12.5 | 63.7 | 81.1 | 4345 | 7.3196 | 397 | 534 | 8689 | 793 | 0.688 | 15.7 | 194.1
244.5 | 5 | 29.5 | 37.6 | 2699 | 8.4724 | 221 | 287 | 5397 | 441 | 0.768 | 33.9 | 234.5
244.5 | 6 | 35.3 | 45 | 3199 | 8.4314 | 262 | 341 | 6397 | 523 | 0.768 | 28.3 | 232.5
244.5 | 6.3 | 37 | 47.1 | 3446 | 8.5536 | 274 | 358 | 6692 | 547 | 0.768 | 27 | 231.9
244.5 | 8 | 46.7 | 59.4 | 4160 | 8.3686 | 340 | 448 | 8321 | 681 | 0.768 | 21.4 | 228.5
244.5 | 10 | 57.8 | 73.7 | 5073 | 8.2966 | 415 | 550 | 10146 | 830 | 0.768 | 17.3 | 224.5
244.5 | 12 | 68.8 | 87.7 | 5938 | 8.2285 | 486 | 649 | 11877 | 972 | 0.768 | 14.5 | 220.5
244.5 | 12.5 | 71.5 | 91.2 | 6147 | 8.2098 | 503 | 673 | 12295 | 1006 | 0.768 | 14 | 219.5
273 | 5 | 33 | 42.1 | 3781 | 9.4768 | 277 | 359 | 7562 | 554 | 0.858 | 30.2 | 263
273 | 6 | 39.5 | 50.3 | 4487 | 9.4448 | 329 | 428 | 8974 | 657 | 0.858 | 25.3 | 261
273 | 6.3 | 41.4 | 52.8 | 4696 | 9.4308 | 344 | 448 | 9392 | 688 | 0.858 | 24.1 | 260.4
273 | 8 | 52.3 | 66.6 | 5852 | 9.3738 | 429 | 562 | 11703 | 857 | 0.858 | 19.1 | 257
273 | 10 | 64.8 | 82.6 | 7154 | 9.3065 | 524 | 692 | 14308 | 1048 | 0.858 | 15.4 | 253
273 | 12 | 77.2 | 98.4 | 8396 | 9.2372 | 615 | 818 | 16792 | 1230 | 0.858 | 12.9 | 249
273 | 12.5 | 80.3 | 102 | 8697 | 9.2339 | 637 | 849 | 17395 | 1274 | 0.858 | 12.5 | 248
323.9 | 5 | 39.3 | 50.1 | 6369 | 11.275 | 393 | 509 | 12739 | 787 | 1.02 | 25.4 | 313.9
323.9 | 6 | 47 | 59.9 | 7572 | 11.2433 | 468 | 606 | 15145 | 935 | 1.02 | 21.3 | 311.9
323.9 | 6.3 | 49.3 | 62.7 | 7929 | 11.2454 | 490 | 636 | 15858 | 979 | 1.02 | 20.3 | 311.3
323.9 | 8 | 62.3 | 79.4 | 9910 | 11.1719 | 612 | 799 | 19820 | 1224 | 1.02 | 16 | 307.9
323.9 | 10 | 77.4 | 98.6 | 12158 | 11.1043 | 751 | 986 | 24317 | 1501 | 1.02 | 12.9 | 303.9
323.9 | 12 | 92.3 | 118 | 14320 | 11.0162 | 884 | 1168 | 28639 | 1768 | 1.02 | 10.8 | 299.9
323.9 | 12.5 | 96 | 122 | 14847 | 11.0316 | 917 | 1213 | 29693 | 1833 | 1.02 | 10.4 | 298.9
323.9 | 14 | 107 | 136 | 16396 | 10.9799 | 1012 | 1345 | 32792 | 2025 | 1.02 | 9.4 | 295.9
323.9 | 15 | 114.3 | 146 | 17403 | 10.9178 | 1074 | 1432 | 34806 | 2149 | 1.02 | 8.8 | 293.9