## Sheet1
| l | L
cross section names | distance from the start | real elevation | reference elevation | profile elevation | km | on Autocad | 10 | red elevation | diff
A | 0 | 730.11 | 700 | 30.11 | 0 | 301.1 |  | 730.11 | 0
K1 | 6.2 | 730.45 | 700 | 30.45 | 16.35 | 304.5 |  | 729.9069 | 0.54308
M1 | 19.59 | 730.37 | 700 | 30.37 | 33.71 | 303.7 |  | 729.4683 | 0.90167
TS | 32.98 | 730.05 | 700 | 30.05 | 57.48 | 300.5 |  | 729.0297 | 1.0203
1 | 45.23 | 728.82 | 700 | 28.82 | 69.76 | 288.2 |  | 728.6285 | 0.19152
TB1 | 57.48 | 727.57 | 700 | 27.57 | 88.39 | 275.7 |  | 728.2272 | -0.65723
2 | 69.76 | 726 | 700 | 26 | 100 | 260 |  | 727.825 | -1.825
SC | 81.98 | 724.99 | 700 | 24.99 | 111.22 | 249.9 |  | 727.4247 | -2.4347
B1 | 88.39 | 724.68 | 700 | 24.68 |  | 246.8 |  | 727.2148 | -2.5348
CS | 94.79 | 724.48 | 700 | 24.48 | 119.29 | 244.8 |  | 727.0051 | -2.5251
H1 | 100 | 724.34 | 700 | 24.34 |  | 243.4 |  | 726.8345 | -2.4945
3 | 111.22 | 724 | 700 | 24 | 126.53 | 240 |  | 726.467 | -2.467
TF1 | 119.29 | 723.82 | 700 | 23.82 | 142.18 | 238.2 |  | 726.2026 | -2.3826
4 | 126.53 | 724 | 700 | 24 | 158.82 | 240 |  | 725.9655 | -1.9655
ST | 143.79 | 724.42 | 700 | 24.42 | 179.76 | 244.2 |  | 725.4001 | -0.98013
M2 | 157.18 | 724 | 700 | 24 | 200 | 240 |  | 724.9615 | -0.96154
K2 | 170.57 | 723.64 | 700 | 23.64 | 203.37 | 236.4 |  | 724.5229 | -0.88294
5 | 179.76 | 723.46 | 700 | 23.46 |  | 234.6 |  | 724.2219 | -0.76192
TB2 | 203.37 | 723.51 | 700 | 23.51 | 237.93 | 235.1 |  | 723.4486 | 0.061426
6 | 221.23 | 723.77 | 700 | 23.77 | 243.21 | 237.7 |  | 722.8636 | 0.90643
B2 | 237.93 | 722.45 | 700 | 22.45 | 254.25 | 224.5 |  | 722.3166 | 0.13345
7 | 243.21 | 722 | 700 | 22 | 265.29 | 220 |  | 722.1436 | -0.14361
8 | 254.25 | 721.39 | 700 | 21.39 |  | 213.9 |  | 721.782 | -0.39199
9 | 265.29 | 720 | 700 | 20 |  | 200 |  | 721.4204 | -1.4204
TF2 | 272.5 | 718.91 | 700 | 18.91 | 272.5 | 189.1 |  | 721.1842 | -2.2742
10 | 279.03 | 718 | 700 | 18 | 279.03 | 180 |  | 720.9703 | -2.9703
11 | 291.76 | 716 | 700 | 16 | 291.76 | 160 |  | 720.5533 | -4.5533
H3 | 300 | 714.76 | 700 | 14.76 | 300 | 147.6 |  | 720.2834 | -5.5234
12 | 324.77 | 712 | 700 | 12 | 324.77 | 120 |  | 719.4721 | -7.4721
TB3 | 339.89 | 710.77 | 700 | 10.77 | 339.89 | 107.7 |  | 718.9768 | -8.2068
13 | 355.68 | 710.68 | 700 | 10.68 | 355.68 | 106.8 |  | 718.4596 | -7.7796
14 | 369.83 | 712 | 700 | 12 | 369.83 | 120 |  | 717.9961 | -5.9961
15 | 381.07 | 714 | 700 | 14 | 381.07 | 140 |  | 717.628 | -3.628
16 | 386.71 | 716 | 700 | 16 | 386.71 | 160 |  | 717.4432 | -1.4432
H4 | 400 | 718.19 | 700 | 18.19 | 400 | 181.9 |  | 717.0079 | 1.1821
17 | 411.21 | 720 | 700 | 20 | 411.21 | 200 |  | 716.6407 | 3.3593
B3 | 416.4 | 720.27 | 700 | 20.27 | 416.4 | 202.7 |  | 716.4707 | 3.7993
18 | 425.87 | 720 | 700 | 20 | 425.87 | 200 |  | 716.1605 | 3.8395
19 | 436.54 | 718 | 700 | 18 | 436.54 | 180 |  | 715.811 | 2.189
20 | 447.18 | 714 | 700 | 14 | 447.18 | 140 |  | 715.4625 | -1.4625
21 | 454.37 | 712 | 700 | 12 | 454.37 | 120 |  | 715.227 | -3.227
22 | 464.37 | 710 | 700 | 10 | 464.37 | 100 |  | 714.8995 | -4.8995
23 | 478.64 | 708.78 | 700 | 8.78 | 478.64 | 87.8 |  | 714.432 | -5.652
T1 | 487.79 | 708.53 | 700 | 8.53 |  | 85.3 |  | 714.1323 | -5.6023
TF3 | 492.91 | 708.62 | 700 | 8.62 | 492.91 | 86.2 |  | 713.9646 | -5.3446
H5 | 500 | 708.89 | 700 | 8.89 | 500 | 88.9 |  | 713.7324 | -4.8424
24 | 510.62 | 710 | 700 | 10 | 510.62 | 100 |  | 713.3845 | -3.3845
25 | 525.63 | 711.18 | 700 | 11.18 | 525.63 | 111.8 |  | 712.8929 | -1.7129
26 | 546.09 | 710.7 | 700 | 10.7 | 546.09 | 107 |  | 712.2227 | -1.5227
DN | 553.39 | 710.41 | 700 | 10.41 |  | 104.1 |  | 711.9836 | -1.5736
27 | 565.6 | 710 | 700 | 10 | 565.6 | 100 |  | 711.5837 | -1.5837
28 | 583.82 | 709.25 | 700 | 9.25 | 583.82 | 92.5 |  | 710.9869 | -1.7369
H6 | 600 | 709.47 | 700 | 9.47 | 600 | 94.7 |  | 710.4569 | -0.98688
C | 610.59 | 710 | 700 | 10 | 610.59 | 100 |  | 710.11 | -0.11
|  | 0.00025 | 0.0328 | -0.0481 |  | 714.03
| Enkesit No | Km | x (m) | r =g1.x | T1kot - r | y = K × x² | T1kot - r + y
| T1 | 487.79 | 0 | 0 | 714.03 | 0 | 714.03
| 14 | 492.91 | 5.12 | 0.16794 | 713.8621 | 0.0065536 | 713.8686
| 15 | 500 | 12.21 | 0.40049 | 713.6295 | 0.037271 | 713.6668
| H4 | 510.62 | 22.83 | 0.74882 | 713.2812 | 0.1303 | 713.4115
| 16 | 525.63 | 37.84 | 1.2412 | 712.7888 | 0.35797 | 713.1468
| B3 | 546.09 | 58.3 | 1.9122 | 712.1178 | 0.84972 | 712.9675
| 17 | 553.39 | 65.6 | 2.1517 | 711.8783 | 1.0758 | 712.9542
| 18 | 565.6 | 77.81 | 2.5522 | 711.4778 | 1.5136 | 712.9914
| 19 | 583.82 | 96.03 | 3.1498 | 710.8802 | 2.3054 | 713.1857
| DN | 600 | 112.21 | 3.6805 | 710.3495 | 3.1478 | 713.4973
| T2 | 610.59 | 122.8 | 4.0278 | 710.0022 | 3.77 | 713.7721